## M_max_exp
Cross_section | W (mm) | D (mm) | L (mm) | Bottom Cover (mm) | Reinforcement_Design | Tension Ratio (%) | Longitudinal_Type | End_Anchorage | fy (MPa) | fsu (MPa) | Stirrup_Type | Volumetric Ratio | fc (MPa) | Corrosion_Method | Icorr | Duration (days) | Mass Loss (%) | Shear Span (mm) | M_max_exp | ln(M_max_exp)
S | 150 | 150 | 1000 | 35 | T_C | 0.50265 | D | S | 450 | 650 | P | 0.75398 | 40 | C | 0 | 0 | 0 | 300 | 7.05 | 1.953
S | 150 | 150 | 1000 | 35 | T_C | 0.50265 | D | S | 450 | 650 | P | 0.75398 | 40 | C | 0 | 0 | 0 | 300 | 7.08 | 1.9573
S | 150 | 150 | 1000 | 35 | T_C | 0.50265 | D | S | 450 | 650 | P | 0.75398 | 40 | C | 0 | 0 | 0 | 300 | 7.05 | 1.953
S | 150 | 150 | 1000 | 35 | T_C | 0.50265 | D | S | 447.084 | 645.788 | P | 0.75398 | 40 | IC | 2000 | 0.5 | 0.72 | 300 | 7.095 | 1.9594
S | 150 | 150 | 1000 | 35 | T_C | 0.50265 | D | S | 443.925 | 641.225 | P | 0.75398 | 40 | IC | 2000 | 0.75 | 1.5 | 300 | 7.02 | 1.9488
S | 150 | 150 | 1000 | 35 | T_C | 0.50265 | D | S | 442.9125 | 639.7625 | P | 0.75398 | 40 | IC | 2000 | 0.75 | 1.75 | 300 | 6.915 | 1.9337
S | 150 | 150 | 1000 | 35 | T_C | 0.50265 | D | S | 442.467 | 639.119 | P | 0.75398 | 40 | IC | 2000 | 1 | 1.86 | 300 | 6.945 | 1.938
S | 150 | 150 | 1000 | 35 | T_C | 0.50265 | D | S | 442.062 | 638.534 | P | 0.75398 | 40 | IC | 2000 | 1 | 1.96 | 300 | 6.84 | 1.9228
S | 150 | 150 | 1000 | 35 | T_C | 0.50265 | D | S | 438.8625 | 633.9125 | P | 0.75398 | 40 | IC | 2000 | 1.75 | 2.75 | 300 | 6.6 | 1.8871
S | 150 | 150 | 1000 | 35 | T_C | 0.50265 | D | S | 434.8125 | 628.0625 | P | 0.75398 | 40 | IC | 2000 | 2.25 | 3.75 | 300 | 6.315 | 1.8429
S | 150 | 150 | 1000 | 35 | T_C | 0.50265 | D | S | 434.2455 | 627.2435 | P | 0.75398 | 40 | IC | 2000 | 2.25 | 3.89 | 300 | 6.375 | 1.8524
S | 150 | 150 | 1000 | 35 | T_C | 0.50265 | D | S | 433.395 | 626.015 | P | 0.75398 | 40 | IC | 2000 | 2 | 4.1 | 300 | 6.33 | 1.8453
R | 150 | 200 | 2300 | 31 | T_C | 0.5236 | D | S | 575 | 655 | P | 0.16632 | 50 | C | 0 | 0 | 0 | 800 | 15.1 | 2.7147
R | 150 | 200 | 2300 | 31 | T_C | 0.5236 | D | S | 575 | 655 | P | 0.16632 | 50 | C | 0 | 0 | 0 | 800 | 15.7 | 2.7537
R | 150 | 200 | 2300 | 31 | T_C | 0.5236 | D | S | 478.5401 | 545.1196 | P | 0.16632 | 34 | IC | 100 | 101 | 18.6396 | 800 | 10.1 | 2.3125
R | 150 | 200 | 2300 | 31 | T_C | 0.5236 | D | S | 486.0417 | 553.6649 | P | 0.16632 | 34 | IC | 100 | 117 | 17.19 | 800 | 10.5 | 2.3514
R | 150 | 200 | 2300 | 31 | T_C | 0.5236 | D | S | 503.1627 | 573.168 | P | 0.16632 | 34 | IC | 100 | 160 | 13.8816 | 800 | 11.6 | 2.451
R | 150 | 200 | 2300 | 31 | T_C | 0.5236 | D | S | 438.4649 | 499.4687 | P | 0.16632 | 34 | IC | 100 | 190 | 26.3836 | 800 | 8.6 | 2.1518
R | 150 | 200 | 2300 | 32 | T_C | 1.508 | D | S | 585 | 673 | P | 0.16632 | 48 | C | 0 | 0 | 0 | 800 | 36.1 | 3.5863
R | 150 | 200 | 2300 | 32 | T_C | 1.508 | D | S | 585 | 673 | P | 0.16632 | 48 | C | 0 | 0 | 0 | 800 | 38.3 | 3.6454
R | 150 | 200 | 2300 | 32 | T_C | 1.508 | D | S | 530.3376 | 610.1149 | P | 0.16632 | 35 | IC | 100 | 175 | 10.3822 | 800 | 29 | 3.3673
R | 150 | 200 | 2300 | 32 | T_C | 1.508 | D | S | 585 | 673 | P | 0.33264 | 49 | C | 0 | 0 | 0 | 800 | 38.1 | 3.6402
R | 150 | 200 | 2300 | 32 | T_C | 1.508 | D | S | 585 | 673 | P | 0.33264 | 49 | C | 0 | 0 | 0 | 800 | 38.8 | 3.6584
R | 150 | 200 | 2300 | 32 | T_C | 1.508 | D | S | 533.6663 | 613.9443 | P | 0.33264 | 37 | IC | 100 | 111 | 9.75 | 800 | 28.2 | 3.3393
R | 150 | 200 | 2300 | 32 | T_C | 1.508 | D | S | 504.1296 | 579.9645 | P | 0.33264 | 37 | IC | 100 | 128 | 15.36 | 800 | 28.5 | 3.3499
R | 150 | 200 | 2300 | 32 | T_C | 1.508 | D | S | 513.8699 | 591.1699 | P | 0.33264 | 37 | IC | 100 | 190 | 13.51 | 800 | 27.5 | 3.3142
R | 200 | 250 | 2400 | 30 | T_C | 0.79639 | D | H-90 | 343 | 477 | D | 0.56549 | 39.2 | C | 0 | 0 | 0 | 750 | 33.6 | 3.5145
R | 200 | 250 | 2400 | 30 | T_C | 0.79639 | D | H-90 | 331.2694 | 460.6866 | D | 0.56549 | 39.2 | IC | 1000 | 5 | 3.8 | 750 | 31.9875 | 3.4653
R | 200 | 250 | 2400 | 30 | T_C | 0.79639 | D | H-90 | 318.6127 | 443.0853 | D | 0.56549 | 39.2 | IC | 1000 | 10 | 7.9 | 750 | 29.625 | 3.3886
R | 200 | 250 | 2400 | 30 | T_C | 0.79639 | D | H-90 | 264.8989 | 368.3871 | D | 0.56549 | 39.2 | IC | 1000 | 25 | 25.3 | 750 | 25.35 | 3.2328
R | 100 | 150 | 910 | 25 | T_C | 1.0472 | D | H-90 | 520 | 598 | D | 0.80784 | 40 | C | 0 | 0 | 0 | 290 | 10.0195 | 2.3045
R | 100 | 150 | 910 | 25 | T_C | 1.0472 | D | H-90 | 520 | 598 | D | 0.80784 | 40 | C | 0 | 0 | 0 | 290 | 10.0195 | 2.3045
R | 100 | 150 | 910 | 25 | ST | 1.0472 | D | H-90 | 520 | 598 | N/A | 0 | 40 | C | 0 | 0 | 0 | 290 | 9.4685 | 2.248
R | 100 | 150 | 910 | 25 | ST | 1.0472 | D | H-90 | 520 | 598 | N/A | 0 | 40 | C | 0 | 0 | 0 | 290 | 9.4685 | 2.248
R | 100 | 150 | 910 | 25 | ST | 1.0472 | D | H-90 | 520 | 598 | N/A | 0 | 40 | C | 0 | 0 | 0 | 290 | 9.4685 | 2.248
R | 100 | 150 | 910 | 25 | ST | 0.67021 | D | H-90 | 520 | 598 | N/A | 0 | 40 | C | 0 | 0 | 0 | 290 | 6.96 | 1.9402
R | 100 | 150 | 910 | 25 | ST | 0.67021 | D | H-90 | 520 | 598 | N/A | 0 | 40 | C | 0 | 0 | 0 | 290 | 6.96 | 1.9402
R | 100 | 150 | 910 | 25 | T_C | 1.0472 | D | H-90 | 508.3 | 584.545 | D | 0.80784 | 40 | IC | 3000 | 1.3333 | 2.5 | 290 | 9.4395 | 2.2449
R | 100 | 150 | 910 | 25 | T_C | 1.0472 | D | H-90 | 508.3 | 584.545 | D | 0.80784 | 40 | IC | 3000 | 1.3333 | 2.5 | 290 | 9.4395 | 2.2449
R | 100 | 150 | 910 | 25 | T_C | 1.0472 | D | H-90 | 496.6 | 571.09 | D | 0.80784 | 40 | IC | 3000 | 2.6667 | 5 | 290 | 9.1205 | 2.2105
R | 100 | 150 | 910 | 25 | T_C | 1.0472 | D | H-90 | 496.6 | 571.09 | D | 0.80784 | 40 | IC | 3000 | 2.6667 | 5 | 290 | 9.1205 | 2.2105
R | 100 | 150 | 910 | 25 | T_C | 1.0472 | D | H-90 | 484.9 | 557.635 | D | 0.80784 | 40 | IC | 3000 | 4 | 7.5 | 290 | 8.352 | 2.1225
R | 100 | 150 | 910 | 25 | T_C | 1.0472 | D | H-90 | 484.9 | 557.635 | D | 0.80784 | 40 | IC | 3000 | 4 | 7.5 | 290 | 8.352 | 2.1225
R | 100 | 150 | 910 | 25 | T_C | 1.0472 | D | H-90 | 473.2 | 544.18 | D | 0.80784 | 40 | IC | 3000 | 5.3333 | 10 | 290 | 6.5395 | 1.8779
R | 100 | 150 | 910 | 25 | T_C | 1.0472 | D | H-90 | 473.2 | 544.18 | D | 0.80784 | 40 | IC | 3000 | 5.3333 | 10 | 290 | 6.5395 | 1.8779
R | 100 | 150 | 910 | 25 | ST | 1.0472 | D | H-90 | 508.3 | 584.545 | N/A | 0 | 40 | IC | 3000 | 1.3333 | 2.5 | 290 | 8.352 | 2.1225
R | 100 | 150 | 910 | 25 | ST | 1.0472 | D | H-90 | 508.3 | 584.545 | N/A | 0 | 40 | IC | 3000 | 1.3333 | 2.5 | 290 | 8.352 | 2.1225
R | 100 | 150 | 910 | 25 | ST | 1.0472 | D | H-90 | 496.6 | 571.09 | N/A | 0 | 40 | IC | 3000 | 2.6667 | 5 | 290 | 6.786 | 1.9149
R | 100 | 150 | 910 | 25 | ST | 1.0472 | D | H-90 | 496.6 | 571.09 | N/A | 0 | 40 | IC | 3000 | 2.6667 | 5 | 290 | 6.786 | 1.9149
R | 100 | 150 | 910 | 25 | ST | 1.0472 | D | H-90 | 484.9 | 557.635 | N/A | 0 | 40 | IC | 3000 | 4 | 7.5 | 290 | 4.756 | 1.5594
R | 100 | 150 | 910 | 25 | ST | 1.0472 | D | H-90 | 484.9 | 557.635 | N/A | 0 | 40 | IC | 3000 | 4 | 7.5 | 290 | 4.756 | 1.5594
R | 100 | 150 | 910 | 25 | ST | 1.0472 | D | H-90 | 473.2 | 544.18 | N/A | 0 | 40 | IC | 3000 | 5.3333 | 10 | 290 | 2.4215 | 0.88439
R | 100 | 150 | 910 | 25 | ST | 1.0472 | D | H-90 | 473.2 | 544.18 | N/A | 0 | 40 | IC | 3000 | 5.3333 | 10 | 290 | 2.4215 | 0.88439
R | 100 | 150 | 910 | 25 | ST | 1.0472 | D | H-90 | 514.15 | 591.2725 | N/A | 0 | 40 | IC | 3000 | 0.66667 | 1.25 | 290 | 8.9537 | 2.1921
R | 100 | 150 | 910 | 25 | ST | 1.0472 | D | H-90 | 514.15 | 591.2725 | N/A | 0 | 40 | IC | 3000 | 0.66667 | 1.25 | 290 | 8.9537 | 2.1921
R | 100 | 150 | 910 | 25 | ST | 1.0472 | D | H-90 | 514.15 | 591.2725 | N/A | 0 | 40 | IC | 3000 | 0.66667 | 1.25 | 290 | 8.9537 | 2.1921
R | 100 | 150 | 910 | 25 | ST | 1.0472 | D | H-90 | 508.3 | 584.545 | N/A | 0 | 40 | IC | 3000 | 1.3333 | 2.5 | 290 | 8.294 | 2.1155
R | 100 | 150 | 910 | 25 | ST | 1.0472 | D | H-90 | 508.3 | 584.545 | N/A | 0 | 40 | IC | 3000 | 1.3333 | 2.5 | 290 | 8.294 | 2.1155
R | 100 | 150 | 910 | 25 | ST | 1.0472 | D | H-90 | 508.3 | 584.545 | N/A | 0 | 40 | IC | 3000 | 1.3333 | 2.5 | 290 | 8.294 | 2.1155
R | 100 | 150 | 910 | 25 | ST | 1.0472 | D | H-90 | 502.45 | 577.8175 | N/A | 0 | 40 | IC | 3000 | 2 | 3.75 | 290 | 7.5255 | 2.0183
R | 100 | 150 | 910 | 25 | ST | 1.0472 | D | H-90 | 502.45 | 577.8175 | N/A | 0 | 40 | IC | 3000 | 2 | 3.75 | 290 | 7.5255 | 2.0183
R | 100 | 150 | 910 | 25 | ST | 1.0472 | D | H-90 | 502.45 | 577.8175 | N/A | 0 | 40 | IC | 3000 | 2 | 3.75 | 290 | 7.5255 | 2.0183
R | 100 | 150 | 910 | 25 | ST | 1.0472 | D | H-90 | 496.6 | 571.09 | N/A | 0 | 40 | IC | 3000 | 2.6667 | 5 | 290 | 6.6265 | 1.8911
R | 100 | 150 | 910 | 25 | ST | 1.0472 | D | H-90 | 496.6 | 571.09 | N/A | 0 | 40 | IC | 3000 | 2.6667 | 5 | 290 | 6.6265 | 1.8911
R | 100 | 150 | 910 | 25 | ST | 1.0472 | D | H-90 | 496.6 | 571.09 | N/A | 0 | 40 | IC | 3000 | 2.6667 | 5 | 290 | 6.6265 | 1.8911
R | 100 | 150 | 910 | 25 | ST | 1.0472 | D | H-90 | 484.9 | 557.635 | N/A | 0 | 40 | IC | 3000 | 4 | 7.5 | 290 | 4.5095 | 1.5062
R | 100 | 150 | 910 | 25 | ST | 1.0472 | D | H-90 | 484.9 | 557.635 | N/A | 0 | 40 | IC | 3000 | 4 | 7.5 | 290 | 4.5095 | 1.5062
R | 100 | 150 | 910 | 25 | ST | 1.0472 | D | H-90 | 484.9 | 557.635 | N/A | 0 | 40 | IC | 3000 | 4 | 7.5 | 290 | 4.5095 | 1.5062
R | 100 | 150 | 910 | 25 | ST | 1.0472 | D | H-90 | 473.2 | 544.18 | N/A | 0 | 40 | IC | 3000 | 5.3333 | 10 | 290 | 2.1895 | 0.78367
R | 100 | 150 | 910 | 25 | ST | 1.0472 | D | H-90 | 473.2 | 544.18 | N/A | 0 | 40 | IC | 3000 | 5.3333 | 10 | 290 | 2.1895 | 0.78367
R | 100 | 150 | 910 | 25 | ST | 1.0472 | D | H-90 | 473.2 | 544.18 | N/A | 0 | 40 | IC | 3000 | 5.3333 | 10 | 290 | 2.1895 | 0.78367
R | 100 | 150 | 910 | 25 | ST | 0.67021 | D | H-90 | 508.3 | 584.545 | N/A | 0 | 40 | IC | 2000 | 1.3333 | 2.5 | 290 | 5.9595 | 1.785
R | 100 | 150 | 910 | 25 | ST | 0.67021 | D | H-90 | 508.3 | 584.545 | N/A | 0 | 40 | IC | 2000 | 1.3333 | 2.5 | 290 | 5.9595 | 1.785
R | 100 | 150 | 910 | 25 | ST | 0.67021 | D | H-90 | 496.6 | 571.09 | N/A | 0 | 40 | IC | 2000 | 2.6667 | 5 | 290 | 4.901 | 1.5894
R | 100 | 150 | 910 | 25 | ST | 0.67021 | D | H-90 | 496.6 | 571.09 | N/A | 0 | 40 | IC | 2000 | 2.6667 | 5 | 290 | 4.901 | 1.5894
R | 100 | 150 | 910 | 25 | ST | 0.67021 | D | H-90 | 484.9 | 557.635 | N/A | 0 | 40 | IC | 2000 | 4 | 7.5 | 290 | 3.5235 | 1.2595
R | 100 | 150 | 910 | 25 | ST | 0.67021 | D | H-90 | 484.9 | 557.635 | N/A | 0 | 40 | IC | 2000 | 4 | 7.5 | 290 | 3.5235 | 1.2595
R | 100 | 150 | 910 | 25 | ST | 0.67021 | D | H-90 | 473.2 | 544.18 | N/A | 0 | 40 | IC | 2000 | 5.3333 | 10 | 290 | 1.827 | 0.60268
R | 100 | 150 | 910 | 25 | ST | 0.67021 | D | H-90 | 473.2 | 544.18 | N/A | 0 | 40 | IC | 2000 | 5.3333 | 10 | 290 | 1.827 | 0.60268
R | 100 | 150 | 910 | 25 | ST | 1.0472 | D | H-90 | 514.15 | 591.2725 | N/A | 0 | 40 | IC | 1000 | 2 | 1.25 | 290 | 8.961 | 2.1929
R | 100 | 150 | 910 | 25 | ST | 1.0472 | D | H-90 | 514.15 | 591.2725 | N/A | 0 | 40 | IC | 1000 | 2 | 1.25 | 290 | 8.961 | 2.1929
R | 100 | 150 | 910 | 25 | ST | 1.0472 | D | H-90 | 514.15 | 591.2725 | N/A | 0 | 40 | IC | 1000 | 2 | 1.25 | 290 | 8.961 | 2.1929
R | 100 | 150 | 910 | 25 | ST | 1.0472 | D | H-90 | 508.3 | 584.545 | N/A | 0 | 40 | IC | 1000 | 4 | 2.5 | 290 | 8.3085 | 2.1173
R | 100 | 150 | 910 | 25 | ST | 1.0472 | D | H-90 | 508.3 | 584.545 | N/A | 0 | 40 | IC | 1000 | 4 | 2.5 | 290 | 8.3085 | 2.1173
R | 100 | 150 | 910 | 25 | ST | 1.0472 | D | H-90 | 508.3 | 584.545 | N/A | 0 | 40 | IC | 1000 | 4 | 2.5 | 290 | 8.3085 | 2.1173
R | 100 | 150 | 910 | 25 | ST | 1.0472 | D | H-90 | 502.45 | 577.8175 | N/A | 0 | 40 | IC | 1000 | 6 | 3.75 | 290 | 7.54 | 2.0202
R | 100 | 150 | 910 | 25 | ST | 1.0472 | D | H-90 | 502.45 | 577.8175 | N/A | 0 | 40 | IC | 1000 | 6 | 3.75 | 290 | 7.54 | 2.0202
R | 100 | 150 | 910 | 25 | ST | 1.0472 | D | H-90 | 502.45 | 577.8175 | N/A | 0 | 40 | IC | 1000 | 6 | 3.75 | 290 | 7.54 | 2.0202
R | 100 | 150 | 910 | 25 | ST | 1.0472 | D | H-90 | 496.6 | 571.09 | N/A | 0 | 40 | IC | 1000 | 8 | 5 | 290 | 7.0035 | 1.9464
R | 100 | 150 | 910 | 25 | ST | 1.0472 | D | H-90 | 496.6 | 571.09 | N/A | 0 | 40 | IC | 1000 | 8 | 5 | 290 | 7.0035 | 1.9464
R | 100 | 150 | 910 | 25 | ST | 1.0472 | D | H-90 | 496.6 | 571.09 | N/A | 0 | 40 | IC | 1000 | 8 | 5 | 290 | 7.0035 | 1.9464
R | 100 | 150 | 910 | 25 | ST | 1.0472 | D | H-90 | 484.9 | 557.635 | N/A | 0 | 40 | IC | 1000 | 12 | 7.5 | 290 | 5.539 | 1.7118
R | 100 | 150 | 910 | 25 | ST | 1.0472 | D | H-90 | 484.9 | 557.635 | N/A | 0 | 40 | IC | 1000 | 12 | 7.5 | 290 | 5.539 | 1.7118
R | 100 | 150 | 910 | 25 | ST | 1.0472 | D | H-90 | 484.9 | 557.635 | N/A | 0 | 40 | IC | 1000 | 12 | 7.5 | 290 | 5.539 | 1.7118
R | 100 | 150 | 910 | 25 | ST | 1.0472 | D | H-90 | 473.2 | 544.18 | N/A | 0 | 40 | IC | 1000 | 16 | 10 | 290 | 3.944 | 1.3722
R | 100 | 150 | 910 | 25 | ST | 1.0472 | D | H-90 | 473.2 | 544.18 | N/A | 0 | 40 | IC | 1000 | 16 | 10 | 290 | 3.944 | 1.3722
R | 100 | 150 | 910 | 25 | ST | 1.0472 | D | H-90 | 473.2 | 544.18 | N/A | 0 | 40 | IC | 1000 | 16 | 10 | 290 | 3.944 | 1.3722
R | 100 | 150 | 910 | 25 | ST | 1.0472 | D | H-90 | 514.15 | 591.2725 | N/A | 0 | 40 | IC | 2000 | 1 | 1.25 | 290 | 8.8305 | 2.1782
R | 100 | 150 | 910 | 25 | ST | 1.0472 | D | H-90 | 514.15 | 591.2725 | N/A | 0 | 40 | IC | 2000 | 1 | 1.25 | 290 | 8.8305 | 2.1782
R | 100 | 150 | 910 | 25 | ST | 1.0472 | D | H-90 | 514.15 | 591.2725 | N/A | 0 | 40 | IC | 2000 | 1 | 1.25 | 290 | 8.8305 | 2.1782
R | 100 | 150 | 910 | 25 | ST | 1.0472 | D | H-90 | 508.3 | 584.545 | N/A | 0 | 40 | IC | 2000 | 2 | 2.5 | 290 | 8.2505 | 2.1103
R | 100 | 150 | 910 | 25 | ST | 1.0472 | D | H-90 | 508.3 | 584.545 | N/A | 0 | 40 | IC | 2000 | 2 | 2.5 | 290 | 8.2505 | 2.1103
R | 100 | 150 | 910 | 25 | ST | 1.0472 | D | H-90 | 508.3 | 584.545 | N/A | 0 | 40 | IC | 2000 | 2 | 2.5 | 290 | 8.2505 | 2.1103
R | 100 | 150 | 910 | 25 | ST | 1.0472 | D | H-90 | 502.45 | 577.8175 | N/A | 0 | 40 | IC | 2000 | 3 | 3.75 | 290 | 7.4385 | 2.0067
R | 100 | 150 | 910 | 25 | ST | 1.0472 | D | H-90 | 502.45 | 577.8175 | N/A | 0 | 40 | IC | 2000 | 3 | 3.75 | 290 | 7.4385 | 2.0067
R | 100 | 150 | 910 | 25 | ST | 1.0472 | D | H-90 | 502.45 | 577.8175 | N/A | 0 | 40 | IC | 2000 | 3 | 3.75 | 290 | 7.4385 | 2.0067
R | 100 | 150 | 910 | 25 | ST | 1.0472 | D | H-90 | 496.6 | 571.09 | N/A | 0 | 40 | IC | 2000 | 4 | 5 | 290 | 6.728 | 1.9063
R | 100 | 150 | 910 | 25 | ST | 1.0472 | D | H-90 | 496.6 | 571.09 | N/A | 0 | 40 | IC | 2000 | 4 | 5 | 290 | 6.728 | 1.9063
R | 100 | 150 | 910 | 25 | ST | 1.0472 | D | H-90 | 496.6 | 571.09 | N/A | 0 | 40 | IC | 2000 | 4 | 5 | 290 | 6.728 | 1.9063
R | 100 | 150 | 910 | 25 | ST | 1.0472 | D | H-90 | 484.9 | 557.635 | N/A | 0 | 40 | IC | 2000 | 6 | 7.5 | 290 | 4.8285 | 1.5745
R | 100 | 150 | 910 | 25 | ST | 1.0472 | D | H-90 | 484.9 | 557.635 | N/A | 0 | 40 | IC | 2000 | 6 | 7.5 | 290 | 4.8285 | 1.5745
R | 100 | 150 | 910 | 25 | ST | 1.0472 | D | H-90 | 484.9 | 557.635 | N/A | 0 | 40 | IC | 2000 | 6 | 7.5 | 290 | 4.8285 | 1.5745
R | 100 | 150 | 910 | 25 | ST | 1.0472 | D | H-90 | 473.2 | 544.18 | N/A | 0 | 40 | IC | 2000 | 8 | 10 | 290 | 3.6105 | 1.2838
R | 100 | 150 | 910 | 25 | ST | 1.0472 | D | H-90 | 473.2 | 544.18 | N/A | 0 | 40 | IC | 2000 | 8 | 10 | 290 | 3.6105 | 1.2838
R | 100 | 150 | 910 | 25 | ST | 1.0472 | D | H-90 | 473.2 | 544.18 | N/A | 0 | 40 | IC | 2000 | 8 | 10 | 290 | 3.6105 | 1.2838
R | 100 | 150 | 910 | 25 | ST | 1.0472 | D | H-90 | 514.15 | 591.2725 | N/A | 0 | 40 | IC | 4000 | 0.5 | 1.25 | 290 | 8.7145 | 2.165
R | 100 | 150 | 910 | 25 | ST | 1.0472 | D | H-90 | 514.15 | 591.2725 | N/A | 0 | 40 | IC | 4000 | 0.5 | 1.25 | 290 | 8.7145 | 2.165
R | 100 | 150 | 910 | 25 | ST | 1.0472 | D | H-90 | 514.15 | 591.2725 | N/A | 0 | 40 | IC | 4000 | 0.5 | 1.25 | 290 | 8.7145 | 2.165
R | 100 | 150 | 910 | 25 | ST | 1.0472 | D | H-90 | 508.3 | 584.545 | N/A | 0 | 40 | IC | 4000 | 1 | 2.5 | 290 | 7.83 | 2.058
R | 100 | 150 | 910 | 25 | ST | 1.0472 | D | H-90 | 508.3 | 584.545 | N/A | 0 | 40 | IC | 4000 | 1 | 2.5 | 290 | 7.83 | 2.058
R | 100 | 150 | 910 | 25 | ST | 1.0472 | D | H-90 | 508.3 | 584.545 | N/A | 0 | 40 | IC | 4000 | 1 | 2.5 | 290 | 7.83 | 2.058
R | 100 | 150 | 910 | 25 | ST | 1.0472 | D | H-90 | 502.45 | 577.8175 | N/A | 0 | 40 | IC | 4000 | 1.5 | 3.75 | 290 | 7.047 | 1.9526
R | 100 | 150 | 910 | 25 | ST | 1.0472 | D | H-90 | 502.45 | 577.8175 | N/A | 0 | 40 | IC | 4000 | 1.5 | 3.75 | 290 | 7.047 | 1.9526
R | 100 | 150 | 910 | 25 | ST | 1.0472 | D | H-90 | 502.45 | 577.8175 | N/A | 0 | 40 | IC | 4000 | 1.5 | 3.75 | 290 | 7.047 | 1.9526
R | 100 | 150 | 910 | 25 | ST | 1.0472 | D | H-90 | 496.6 | 571.09 | N/A | 0 | 40 | IC | 4000 | 2 | 5 | 290 | 5.8725 | 1.7703
R | 100 | 150 | 910 | 25 | ST | 1.0472 | D | H-90 | 496.6 | 571.09 | N/A | 0 | 40 | IC | 4000 | 2 | 5 | 290 | 5.8725 | 1.7703
R | 100 | 150 | 910 | 25 | ST | 1.0472 | D | H-90 | 496.6 | 571.09 | N/A | 0 | 40 | IC | 4000 | 2 | 5 | 290 | 5.8725 | 1.7703
R | 100 | 150 | 910 | 25 | ST | 1.0472 | D | H-90 | 484.9 | 557.635 | N/A | 0 | 40 | IC | 4000 | 3 | 7.5 | 290 | 4.089 | 1.4083
R | 100 | 150 | 910 | 25 | ST | 1.0472 | D | H-90 | 484.9 | 557.635 | N/A | 0 | 40 | IC | 4000 | 3 | 7.5 | 290 | 4.089 | 1.4083
R | 100 | 150 | 910 | 25 | ST | 1.0472 | D | H-90 | 484.9 | 557.635 | N/A | 0 | 40 | IC | 4000 | 3 | 7.5 | 290 | 4.089 | 1.4083
R | 100 | 150 | 910 | 25 | ST | 1.0472 | D | H-90 | 473.2 | 544.18 | N/A | 0 | 40 | IC | 4000 | 4 | 10 | 290 | 2.1025 | 0.74313
R | 100 | 150 | 910 | 25 | ST | 1.0472 | D | H-90 | 473.2 | 544.18 | N/A | 0 | 40 | IC | 4000 | 4 | 10 | 290 | 2.1025 | 0.74313
R | 100 | 150 | 910 | 25 | ST | 1.0472 | D | H-90 | 473.2 | 544.18 | N/A | 0 | 40 | IC | 4000 | 4 | 10 | 290 | 2.1025 | 0.74313
R | 100 | 150 | 910 | 25 | ST | 1.0472 | D | H-90 | 496.6 | 571.09 | N/A | 0 | 40 | IC | 3000 | 2.6667 | 5 | 290 | 6.583 | 1.8845
R | 100 | 150 | 910 | 25 | ST | 1.0472 | D | H-90 | 496.6 | 571.09 | N/A | 0 | 40 | IC | 3000 | 2.6667 | 5 | 290 | 6.583 | 1.8845
R | 100 | 150 | 910 | 25 | ST | 1.0472 | D | H-90 | 496.6 | 571.09 | N/A | 0 | 40 | IC | 3000 | 2.6667 | 5 | 290 | 6.815 | 1.9191
R | 100 | 150 | 910 | 25 | ST | 1.0472 | D | H-90 | 496.6 | 571.09 | N/A | 0 | 40 | IC | 3000 | 2.6667 | 5 | 290 | 6.815 | 1.9191
R | 100 | 150 | 910 | 25 | ST | 1.0472 | D | H-90 | 496.6 | 571.09 | N/A | 0 | 40 | IC | 3000 | 2.6667 | 5 | 290 | 6.6555 | 1.8954
R | 100 | 150 | 910 | 25 | ST | 1.0472 | D | H-90 | 496.6 | 571.09 | N/A | 0 | 40 | IC | 3000 | 2.6667 | 5 | 290 | 6.6555 | 1.8954
R | 100 | 150 | 910 | 25 | ST | 1.0472 | D | H-90 | 496.6 | 571.09 | N/A | 0 | 40 | IC | 3000 | 2.6667 | 5 | 290 | 6.496 | 1.8712
R | 100 | 150 | 910 | 25 | ST | 1.0472 | D | H-90 | 496.6 | 571.09 | N/A | 0 | 40 | IC | 3000 | 2.6667 | 5 | 290 | 6.496 | 1.8712
R | 150 | 280 | 3000 | 22 | T_C | 0.53856 | D | S | 550 | 605 | P | 0.17136 | 65.3 | C | 0 | 0 | 0 | 1430 | 38.61 | 3.6535
R | 150 | 280 | 3000 | 22 | T_C | 0.53856 | D | S | 451 | 496.1 | P | 0.17136 | 63.4 | EI | 1.8 | 4748 | 20 | 1430 | 30.03 | 3.4022
R | 100 | 150 | 1500 | 25 | ST | 0.5236 | D | S | 415 | 664 | N/A | 0 | 37 | C | 0 | 0 | 0 | 750 | 3.4125 | 1.2274
R | 100 | 150 | 1500 | 25 | ST | 0.5236 | D | S | 415 | 664 | N/A | 0 | 37 | C | 0 | 0 | 0 | 750 | 4.05 | 1.3987
R | 100 | 150 | 1500 | 25 | ST | 0.5236 | D | S | 363.4943 | 581.591 | N/A | 0 | 37 | IC | 200 | 80 | 13.79 | 750 | 3.375 | 1.2164
R | 100 | 150 | 1500 | 25 | ST | 0.5236 | D | S | 366.8559 | 586.9694 | N/A | 0 | 37 | IC | 200 | 80 | 12.89 | 750 | 3.825 | 1.3416
R | 100 | 150 | 1500 | 25 | ST | 0.5236 | D | S | 364.1667 | 582.6666 | N/A | 0 | 37 | IC | 200 | 80 | 13.61 | 750 | 3.5625 | 1.2705
R | 100 | 150 | 1500 | 25 | ST | 0.5236 | D | S | 317.9647 | 508.7435 | N/A | 0 | 37 | IC | 200 | 180 | 25.98 | 750 | 3.375 | 1.2164
R | 100 | 150 | 1500 | 25 | ST | 0.5236 | D | S | 337.5734 | 540.1175 | N/A | 0 | 37 | IC | 200 | 80 | 20.73 | 750 | 3.6 | 1.2809
R | 100 | 150 | 1500 | 25 | ST | 0.5236 | D | S | 349.6375 | 559.42 | N/A | 0 | 37 | IC | 200 | 80 | 17.5 | 750 | 3.45 | 1.2384
R | 100 | 150 | 1500 | 25 | ST | 0.5236 | D | S | 364.6148 | 583.3838 | N/A | 0 | 37 | IC | 200 | 80 | 13.49 | 750 | 3.825 | 1.3416
R | 100 | 150 | 1500 | 25 | ST | 0.5236 | D | S | 325.2106 | 520.337 | N/A | 0 | 37 | IC | 200 | 180 | 24.04 | 750 | 2.8875 | 1.0604
R | 100 | 150 | 1500 | 25 | ST | 0.5236 | D | S | 383.7754 | 614.0406 | N/A | 0 | 37 | IC | 200 | 40 | 8.36 | 750 | 3.675 | 1.3016
R | 100 | 150 | 1500 | 25 | ST | 0.5236 | D | S | 384.5224 | 615.2358 | N/A | 0 | 37 | IC | 200 | 40 | 8.16 | 750 | 3.5625 | 1.2705
R | 100 | 150 | 910 | 54 | T_C | 0.67021 | D | H-90 | 460 | 496.8 | P | 0.86998 | 40 | C | 0 | 0 | 0 | 250 | 5.175 | 1.6438
R | 100 | 150 | 910 | 54 | T_C | 0.67021 | D | H-90 | 460 | 496.8 | P | 0.86998 | 40 | C | 0 | 0 | 0 | 250 | 5.175 | 1.6438
R | 100 | 150 | 910 | 54 | T_C | 0.67021 | D | H-90 | 448.822 | 484.7278 | P | 0.86998 | 40 | IC | 1000 | 14 | 2.7 | 250 | 5.3625 | 1.6794
R | 100 | 150 | 910 | 54 | T_C | 0.67021 | D | H-90 | 445.51 | 481.1508 | P | 0.86998 | 40 | IC | 1000 | 14 | 3.5 | 250 | 4.9 | 1.5892
R | 100 | 150 | 910 | 54 | T_C | 0.67021 | D | H-90 | 438.058 | 473.1026 | P | 0.86998 | 40 | IC | 1000 | 14 | 5.3 | 250 | 4.1625 | 1.4261
R | 100 | 150 | 910 | 54 | T_C | 0.67021 | D | H-90 | 431.434 | 465.9487 | P | 0.86998 | 40 | IC | 1000 | 14 | 6.9 | 250 | 4.325 | 1.4644
R | 100 | 150 | 910 | 54 | T_C | 0.67021 | D | H-90 | 428.122 | 462.3718 | P | 0.86998 | 40 | IC | 1000 | 28 | 7.7 | 250 | 4.1875 | 1.4321
R | 100 | 150 | 910 | 54 | T_C | 0.67021 | D | H-90 | 423.154 | 457.0063 | P | 0.86998 | 40 | IC | 1000 | 28 | 8.9 | 250 | 3.2875 | 1.1901
R | 100 | 150 | 910 | 54 | T_C | 0.67021 | D | H-90 | 397.486 | 429.2849 | P | 0.86998 | 40 | IC | 1000 | 35 | 15.1 | 250 | 2.1375 | 0.75964
R | 100 | 150 | 910 | 54 | T_C | 0.67021 | D | H-90 | 392.104 | 423.4723 | P | 0.86998 | 40 | IC | 1000 | 35 | 16.4 | 250 | 1.2625 | 0.23309
R | 100 | 150 | 910 | 55 | T_C | 1.0472 | D | H-90 | 460 | 496.8 | P | 0.86998 | 40 | C | 0 | 0 | 0 | 250 | 7.8 | 2.0541
R | 100 | 150 | 910 | 55 | T_C | 1.0472 | D | H-90 | 460 | 496.8 | P | 0.86998 | 40 | C | 0 | 0 | 0 | 250 | 7.8 | 2.0541
R | 100 | 150 | 910 | 55 | T_C | 1.0472 | D | H-90 | 436.402 | 471.3142 | P | 0.86998 | 40 | IC | 1000 | 14 | 5.7 | 250 | 7.875 | 2.0637
R | 100 | 150 | 910 | 55 | T_C | 1.0472 | D | H-90 | 434.746 | 469.5257 | P | 0.86998 | 40 | IC | 1000 | 14 | 6.1 | 250 | 6.875 | 1.9279
R | 100 | 150 | 910 | 55 | T_C | 1.0472 | D | H-90 | 428.122 | 462.3718 | P | 0.86998 | 40 | IC | 1000 | 28 | 7.7 | 250 | 5.9625 | 1.7855
R | 100 | 150 | 910 | 55 | T_C | 1.0472 | D | H-90 | 420.67 | 454.3236 | P | 0.86998 | 40 | IC | 1000 | 28 | 9.5 | 250 | 6.2875 | 1.8386
R | 100 | 150 | 910 | 55 | T_C | 1.0472 | D | H-90 | 417.772 | 451.1938 | P | 0.86998 | 40 | IC | 1000 | 35 | 10.2 | 250 | 5.35 | 1.6771
R | 100 | 150 | 910 | 55 | T_C | 1.0472 | D | H-90 | 400.384 | 432.4147 | P | 0.86998 | 40 | IC | 1000 | 35 | 14.4 | 250 | 4.9875 | 1.6069
R | 100 | 150 | 910 | 56 | T_C | 1.508 | D | H-90 | 460 | 496.8 | P | 0.86998 | 40 | C | 0 | 0 | 0 | 250 | 9.9125 | 2.2938
R | 100 | 150 | 910 | 56 | T_C | 1.508 | D | H-90 | 460 | 496.8 | P | 0.86998 | 40 | C | 0 | 0 | 0 | 250 | 9.9125 | 2.2938
R | 100 | 150 | 910 | 56 | T_C | 1.508 | D | H-90 | 454.618 | 490.9874 | P | 0.86998 | 40 | IC | 1000 | 14 | 1.3 | 250 | 9.225 | 2.2219
R | 100 | 150 | 910 | 56 | T_C | 1.508 | D | H-90 | 452.962 | 489.199 | P | 0.86998 | 40 | IC | 1000 | 14 | 1.7 | 250 | 8.85 | 2.1804
R | 100 | 150 | 910 | 56 | T_C | 1.508 | D | H-90 | 449.65 | 485.622 | P | 0.86998 | 40 | IC | 1000 | 28 | 2.5 | 250 | 7.95 | 2.0732
R | 100 | 150 | 910 | 56 | T_C | 1.508 | D | H-90 | 447.166 | 482.9393 | P | 0.86998 | 40 | IC | 1000 | 28 | 3.1 | 250 | 7.1625 | 1.9689
R | 100 | 150 | 910 | 56 | T_C | 1.508 | D | H-90 | 442.612 | 478.021 | P | 0.86998 | 40 | IC | 1000 | 35 | 4.2 | 250 | 7.7125 | 2.0428
R | 100 | 150 | 910 | 56 | T_C | 1.508 | D | H-90 | 435.574 | 470.4199 | P | 0.86998 | 40 | IC | 1000 | 35 | 5.9 | 250 | 6.3375 | 1.8465
R | 152 | 254 | 3200 | 40.5 | T_C | 0.91543 | D | S | 450 | 585 | P | 0.82673 | 40 | C | 0 | 0 | 0 | 1000 | 37.5 | 3.6243
R | 152 | 254 | 3200 | 40.5 | T_C | 0.91543 | D | S | 413.955 | 538.1415 | P | 0.82673 | 41 | IC | 325 | 50 | 8.9 | 1000 | 35.11 | 3.5585
R | 152 | 254 | 3200 | 40.5 | T_C | 0.91543 | D | S | 392.49 | 510.237 | P | 0.82673 | 41 | IC | 325 | 110 | 14.2 | 1000 | 33.38 | 3.508
R | 152 | 254 | 3200 | 40.5 | T_C | 0.91543 | D | S | 360.09 | 468.117 | P | 0.82673 | 41 | IC | 325 | 210 | 22.2 | 1000 | 30.01 | 3.4015
R | 152 | 254 | 3200 | 40.5 | T_C | 0.91543 | D | S | 322.02 | 418.626 | P | 0.82673 | 41 | IC | 325 | 310 | 31.6 | 1000 | 26.635 | 3.2822
R | 152 | 254 | 3200 | 40.5 | T_C | 0.91543 | D | S | 410.715 | 533.9295 | P | 0.82673 | 41 | IC | 325 | 50 | 9.7 | 1000 | 33.04 | 3.4977
R | 152 | 254 | 3200 | 40.5 | T_C | 0.91543 | D | S | 387.63 | 503.919 | P | 0.82673 | 41 | IC | 325 | 110 | 15.4 | 1000 | 32.295 | 3.4749
R | 152 | 254 | 3200 | 40.5 | T_C | 0.91543 | D | S | 357.66 | 464.958 | P | 0.82673 | 41 | IC | 325 | 210 | 22.8 | 1000 | 32.09 | 3.4685
R | 152 | 254 | 3200 | 40.5 | T_C | 0.91543 | D | S | 328.5 | 427.05 | P | 0.82673 | 41 | IC | 325 | 310 | 30 | 1000 | 28.435 | 3.3476
S | 150 | 150 | 1100 | 30 | T_C | 0.69813 | D | H-180 | 520 | 551 | D | 0.41888 | 45.8 | C | 0 | 0 | 0 | 350 | 12.6525 | 2.5379
S | 150 | 150 | 1100 | 30 | T_C | 0.69813 | D | H-180 | 520 | 551 | D | 0.41888 | 45.8 | C | 0 | 0 | 0 | 350 | 12.6 | 2.5337
S | 150 | 150 | 1100 | 30 | T_C | 0.69813 | D | H-180 | 494.728 | 524.2214 | D | 0.41888 | 38.91 | IC | 2000 | 4 | 5.4 | 350 | 11.8125 | 2.4692
S | 150 | 150 | 1100 | 30 | T_C | 0.69813 | D | H-180 | 494.728 | 524.2214 | D | 0.41888 | 38.91 | IC | 2000 | 4 | 5.4 | 350 | 11.2 | 2.4159
S | 150 | 150 | 1100 | 30 | T_C | 0.69813 | D | H-180 | 453.544 | 480.5822 | D | 0.41888 | 36.89 | IC | 3000 | 4 | 14.2 | 350 | 10.15 | 2.3175
S | 150 | 150 | 1100 | 30 | T_C | 0.69813 | D | H-180 | 453.544 | 480.5822 | D | 0.41888 | 36.89 | IC | 3000 | 4 | 14.2 | 350 | 9.0475 | 2.2025
S | 150 | 150 | 1100 | 30 | T_C | 0.69813 | D | H-180 | 448.864 | 475.6232 | D | 0.41888 | 45.77 | IC | 2000 | 6 | 15.2 | 350 | 10.43 | 2.3447
S | 150 | 150 | 1100 | 30 | T_C | 0.69813 | D | H-180 | 448.864 | 475.6232 | D | 0.41888 | 45.77 | IC | 2000 | 6 | 15.2 | 350 | 9.0125 | 2.1986
S | 150 | 150 | 1100 | 30 | T_C | 0.69813 | D | H-180 | 419.848 | 444.8774 | D | 0.41888 | 46.45 | IC | 3000 | 6 | 21.4 | 350 | 8.855 | 2.181
S | 150 | 150 | 1100 | 30 | T_C | 0.69813 | D | H-180 | 419.848 | 444.8774 | D | 0.41888 | 46.45 | IC | 3000 | 6 | 21.4 | 350 | 9.4675 | 2.2479
S | 150 | 150 | 1100 | 30 | T_C | 0.69813 | D | H-180 | 419.38 | 444.3815 | D | 0.41888 | 33.4 | IC | 2000 | 8 | 21.5 | 350 | 8.7675 | 2.1711
S | 150 | 150 | 1100 | 30 | T_C | 0.69813 | D | H-180 | 419.38 | 444.3815 | D | 0.41888 | 33.4 | IC | 2000 | 8 | 21.5 | 350 | 7.805 | 2.0548
S | 150 | 150 | 1100 | 30 | T_C | 0.69813 | D | H-180 | 374.92 | 397.271 | D | 0.41888 | 46.45 | IC | 3000 | 8 | 31 | 350 | 5.4425 | 1.6942
S | 150 | 150 | 1100 | 30 | T_C | 0.69813 | D | H-180 | 374.92 | 397.271 | D | 0.41888 | 46.45 | IC | 3000 | 8 | 31 | 350 | 7.455 | 2.0089
S | 150 | 150 | 1100 | 31 | T_C | 1.0053 | D | H-180 | 590 | 700 | D | 0.41888 | 36.3 | C | 0 | 0 | 0 | 350 | 15.925 | 2.7679
S | 150 | 150 | 1100 | 31 | T_C | 1.0053 | D | H-180 | 590 | 700 | D | 0.41888 | 36.3 | C | 0 | 0 | 0 | 350 | 13.79 | 2.6239
S | 150 | 150 | 1100 | 31 | T_C | 1.0053 | D | H-180 | 560.795 | 665.35 | D | 0.41888 | 39.94 | IC | 2000 | 4 | 5.5 | 350 | 12.39 | 2.5169
S | 150 | 150 | 1100 | 31 | T_C | 1.0053 | D | H-180 | 560.795 | 665.35 | D | 0.41888 | 39.94 | IC | 2000 | 4 | 5.5 | 350 | 13.1075 | 2.5732
S | 150 | 150 | 1100 | 31 | T_C | 1.0053 | D | H-180 | 543.272 | 644.56 | D | 0.41888 | 35.68 | IC | 3000 | 4 | 8.8 | 350 | 17.3425 | 2.8532
S | 150 | 150 | 1100 | 31 | T_C | 1.0053 | D | H-180 | 543.272 | 644.56 | D | 0.41888 | 35.68 | IC | 3000 | 4 | 8.8 | 350 | 11.9525 | 2.4809
S | 150 | 150 | 1100 | 31 | T_C | 1.0053 | D | H-180 | 483.269 | 573.37 | D | 0.41888 | 44.45 | IC | 2000 | 6 | 20.1 | 350 | 11.06 | 2.4033
S | 150 | 150 | 1100 | 31 | T_C | 1.0053 | D | H-180 | 483.269 | 573.37 | D | 0.41888 | 44.45 | IC | 2000 | 6 | 20.1 | 350 | 9.765 | 2.2788
S | 150 | 150 | 1100 | 31 | T_C | 1.0053 | D | H-180 | 515.66 | 611.8 | D | 0.41888 | 44.21 | IC | 3000 | 6 | 14 | 350 | 14.84 | 2.6973
S | 150 | 150 | 1100 | 31 | T_C | 1.0053 | D | H-180 | 515.66 | 611.8 | D | 0.41888 | 44.21 | IC | 3000 | 6 | 14 | 350 | 10.5175 | 2.353
S | 150 | 150 | 1100 | 31 | T_C | 1.0053 | D | H-180 | 468.401 | 555.73 | D | 0.41888 | 44.69 | IC | 2000 | 8 | 22.9 | 350 | 9.625 | 2.2644
S | 150 | 150 | 1100 | 31 | T_C | 1.0053 | D | H-180 | 468.401 | 555.73 | D | 0.41888 | 44.69 | IC | 2000 | 8 | 22.9 | 350 | 8.19 | 2.1029
S | 150 | 150 | 1100 | 31 | T_C | 1.0053 | D | H-180 | 454.595 | 539.35 | D | 0.41888 | 37.66 | IC | 3000 | 8 | 25.5 | 350 | 6.7375 | 1.9077
S | 150 | 150 | 1100 | 31 | T_C | 1.0053 | D | H-180 | 454.595 | 539.35 | D | 0.41888 | 37.66 | IC | 3000 | 8 | 25.5 | 350 | 8.3825 | 2.1261
S | 150 | 150 | 1100 | 45 | T_C | 0.69813 | D | H-180 | 520 | 551 | D | 0.41888 | 46.5 | C | 0 | 0 | 0 | 350 | 11.795 | 2.4677
S | 150 | 150 | 1100 | 45 | T_C | 0.69813 | D | H-180 | 520 | 551 | D | 0.41888 | 46.5 | C | 0 | 0 | 0 | 350 | 13.37 | 2.593
S | 150 | 150 | 1100 | 45 | T_C | 0.69813 | D | H-180 | 482.56 | 511.328 | D | 0.41888 | 40.18 | IC | 2000 | 4 | 8 | 350 | 10.325 | 2.3346
S | 150 | 150 | 1100 | 45 | T_C | 0.69813 | D | H-180 | 482.56 | 511.328 | D | 0.41888 | 40.18 | IC | 2000 | 4 | 8 | 350 | 11.5675 | 2.4482
S | 150 | 150 | 1100 | 45 | T_C | 0.69813 | D | H-180 | 477.412 | 505.8731 | D | 0.41888 | 35.68 | IC | 3000 | 4 | 9.1 | 350 | 11.0425 | 2.4018
S | 150 | 150 | 1100 | 45 | T_C | 0.69813 | D | H-180 | 477.412 | 505.8731 | D | 0.41888 | 35.68 | IC | 3000 | 4 | 9.1 | 350 | 10.1675 | 2.3192
S | 150 | 150 | 1100 | 45 | T_C | 0.69813 | D | H-180 | 472.732 | 500.9141 | D | 0.41888 | 33.4 | IC | 2000 | 6 | 10.1 | 350 | 9.0475 | 2.2025
S | 150 | 150 | 1100 | 45 | T_C | 0.69813 | D | H-180 | 472.732 | 500.9141 | D | 0.41888 | 33.4 | IC | 2000 | 6 | 10.1 | 350 | 10.605 | 2.3613
S | 150 | 150 | 1100 | 45 | T_C | 0.69813 | D | H-180 | 437.632 | 463.7216 | D | 0.41888 | 44.21 | IC | 3000 | 6 | 17.6 | 350 | 9.2225 | 2.2216
S | 150 | 150 | 1100 | 45 | T_C | 0.69813 | D | H-180 | 437.632 | 463.7216 | D | 0.41888 | 44.21 | IC | 3000 | 6 | 17.6 | 350 | 10.1325 | 2.3157
S | 150 | 150 | 1100 | 45 | T_C | 0.69813 | D | H-180 | 419.848 | 444.8774 | D | 0.41888 | 33.4 | IC | 2000 | 8 | 21.4 | 350 | 9.135 | 2.2121
S | 150 | 150 | 1100 | 45 | T_C | 0.69813 | D | H-180 | 419.848 | 444.8774 | D | 0.41888 | 33.4 | IC | 2000 | 8 | 21.4 | 350 | 7.175 | 1.9706
S | 150 | 150 | 1100 | 45 | T_C | 0.69813 | D | H-180 | 357.136 | 378.4268 | D | 0.41888 | 33.4 | IC | 3000 | 8 | 34.8 | 350 | 8.2425 | 2.1093
S | 150 | 150 | 1100 | 45 | T_C | 0.69813 | D | H-180 | 357.136 | 378.4268 | D | 0.41888 | 33.4 | IC | 3000 | 8 | 34.8 | 350 | 6.6325 | 1.892
S | 150 | 150 | 1100 | 46 | T_C | 1.0053 | D | H-180 | 590 | 700 | D | 0.41888 | 46.1 | C | 0 | 0 | 0 | 350 | 13.335 | 2.5904
S | 150 | 150 | 1100 | 46 | T_C | 1.0053 | D | H-180 | 590 | 700 | D | 0.41888 | 46.1 | C | 0 | 0 | 0 | 350 | 12.6525 | 2.5379
S | 150 | 150 | 1100 | 46 | T_C | 1.0053 | D | H-180 | 548.051 | 650.23 | D | 0.41888 | 36.89 | IC | 2000 | 4 | 7.9 | 350 | 11.7775 | 2.4662
S | 150 | 150 | 1100 | 46 | T_C | 1.0053 | D | H-180 | 548.051 | 650.23 | D | 0.41888 | 36.89 | IC | 2000 | 4 | 7.9 | 350 | 12.46 | 2.5225
S | 150 | 150 | 1100 | 46 | T_C | 1.0053 | D | H-180 | 532.121 | 631.33 | D | 0.41888 | 46.49 | IC | 3000 | 4 | 10.9 | 350 | 12.0225 | 2.4868
S | 150 | 150 | 1100 | 46 | T_C | 1.0053 | D | H-180 | 532.121 | 631.33 | D | 0.41888 | 46.49 | IC | 3000 | 4 | 10.9 | 350 | 10.9375 | 2.3922
S | 150 | 150 | 1100 | 46 | T_C | 1.0053 | D | H-180 | 518.846 | 615.58 | D | 0.41888 | 46.49 | IC | 2000 | 6 | 13.4 | 350 | 11.3925 | 2.433
S | 150 | 150 | 1100 | 46 | T_C | 1.0053 | D | H-180 | 518.846 | 615.58 | D | 0.41888 | 46.49 | IC | 2000 | 6 | 13.4 | 350 | 10.0625 | 2.3088
S | 150 | 150 | 1100 | 46 | T_C | 1.0053 | D | H-180 | 491.234 | 582.82 | D | 0.41888 | 40.94 | IC | 3000 | 6 | 18.6 | 350 | 8.995 | 2.1967
S | 150 | 150 | 1100 | 46 | T_C | 1.0053 | D | H-180 | 491.234 | 582.82 | D | 0.41888 | 40.94 | IC | 3000 | 6 | 18.6 | 350 | 13.3219 | 2.5894
S | 150 | 150 | 1100 | 46 | T_C | 1.0053 | D | H-180 | 494.42 | 586.6 | D | 0.41888 | 40.94 | IC | 2000 | 8 | 18 | 350 | 8.96 | 2.1928
S | 150 | 150 | 1100 | 46 | T_C | 1.0053 | D | H-180 | 494.42 | 586.6 | D | 0.41888 | 40.94 | IC | 2000 | 8 | 18 | 350 | 7.98 | 2.0769
S | 150 | 150 | 1100 | 46 | T_C | 1.0053 | D | H-180 | 480.083 | 569.59 | D | 0.41888 | 37.66 | IC | 3000 | 8 | 20.7 | 350 | 7.6125 | 2.0298
S | 150 | 150 | 1100 | 46 | T_C | 1.0053 | D | H-180 | 480.083 | 569.59 | D | 0.41888 | 37.66 | IC | 3000 | 8 | 20.7 | 350 | 8.785 | 2.173
R | 150 | 200 | 2100 | 36 | T_C | 5.3617 | D | S | 498 | 604 | D | 0.4468 | 48.5 | C | 0 | 0 | 0 | 750 | 67.5 | 4.2121
R | 150 | 200 | 2100 | 36 | T_C | 5.3617 | D | S | 498 | 604 | D | 0.4468 | 37.2 | C | 0 | 0 | 0 | 750 | 60.1875 | 4.0975
R | 150 | 200 | 2100 | 36 | T_C | 5.3617 | D | S | 487.2432 | 590.9536 | D | 0.4468 | 43.8 | IC | 900 | 60 | 2.4 | 750 | 65.5875 | 4.1834
R | 150 | 200 | 2100 | 36 | T_C | 5.3617 | D | S | 472.9008 | 573.5584 | D | 0.4468 | 37.6 | IC | 250 | 60 | 5.6 | 750 | 47.4375 | 3.8594
R | 150 | 200 | 2100 | 28 | T_C | 2.6808 | D | S | 529 | 627 | D | 0.4468 | 48.1 | C | 0 | 0 | 0 | 750 | 59.73 | 4.0898
R | 150 | 200 | 2100 | 28 | T_C | 2.6808 | D | S | 512.8126 | 607.8138 | D | 0.4468 | 48.6 | IC | 450 | 60 | 3.4 | 750 | 56.7863 | 4.0393
R | 150 | 200 | 2100 | 28 | T_C | 2.6808 | D | S | 497.5774 | 589.7562 | D | 0.4468 | 48.6 | IC | 450 | 90 | 6.6 | 750 | 50.9625 | 3.9311
R | 150 | 200 | 2100 | 28 | T_C | 2.6808 | D | S | 479.9617 | 568.8771 | D | 0.4468 | 48.6 | IC | 450 | 120 | 10.3 | 750 | 48.975 | 3.8913
R | 150 | 200 | 2100 | 28 | T_C | 1.3404 | D | S | 529 | 627 | D | 0.4468 | 35.7 | C | 0 | 0 | 0 | 750 | 31.1625 | 3.4392
R | 150 | 200 | 2100 | 28 | T_C | 1.3404 | D | S | 487.1032 | 577.3416 | D | 0.4468 | 35.7 | IC | 450 | 60 | 8.8 | 750 | 29.025 | 3.3682
R | 150 | 200 | 2100 | 26 | T_C | 0.75398 | D | S | 489 | 595 | D | 0.4468 | 35.8 | C | 0 | 0 | 0 | 750 | 19.6875 | 2.98
R | 150 | 200 | 2100 | 26 | T_C | 0.75398 | D | S | 440.1489 | 535.5595 | D | 0.4468 | 44.5 | IC | 350 | 60 | 11.1 | 750 | 17.8125 | 2.8799
R | 150 | 200 | 2100 | 26 | T_C | 0.75398 | D | S | 489 | 595 | D | 0.4468 | 47.1 | C | 0 | 0 | 0 | 750 | 19.69 | 2.9801
R | 150 | 200 | 2100 | 26 | T_C | 0.75398 | D | S | 489 | 595 | D | 0.4468 | 34.4 | C | 0 | 0 | 0 | 750 | 19.6875 | 2.98
R | 150 | 200 | 2100 | 26 | T_C | 0.75398 | D | S | 444.1098 | 540.379 | D | 0.4468 | 47.1 | IC | 350 | 60 | 10.2 | 750 | 16.05 | 2.7757
R | 150 | 200 | 2100 | 26 | T_C | 0.75398 | P | S | 385 | 539 | D | 0.4468 | 35.2 | C | 0 | 0 | 0 | 750 | 14.0625 | 2.6435
R | 150 | 200 | 2100 | 26 | T_C | 0.75398 | P | S | 348.6175 | 488.0645 | D | 0.4468 | 35.2 | IC | 350 | 60 | 10.5 | 750 | 13.0312 | 2.5674
R | 100 | 150 | 1500 | 25 | ST | 0.5236 | D | S | 415 | 664 | N/A | 0 | 27 | C | 0 | 0 | 0 | 750 | 4.35 | 1.4702
R | 100 | 150 | 1500 | 25 | ST | 0.5236 | D | S | 415 | 664 | N/A | 0 | 27 | C | 0 | 0 | 0 | 750 | 4.8 | 1.5686
R | 100 | 150 | 1500 | 25 | ST | 0.5236 | D | S | 380.4886 | 608.7818 | N/A | 0 | 27 | IC | 80 | 40 | 9.24 | 750 | 2.9625 | 1.086
R | 100 | 150 | 1500 | 25 | ST | 0.5236 | D | S | 355.6135 | 568.9816 | N/A | 0 | 27 | IC | 80 | 80 | 15.9 | 750 | 1.6125 | 0.47779
R | 100 | 150 | 1500 | 25 | ST | 0.5236 | D | S | 352.999 | 564.7984 | N/A | 0 | 27 | IC | 80 | 80 | 16.6 | 750 | 2.1375 | 0.75964
R | 100 | 150 | 1500 | 25 | ST | 0.5236 | D | S | 374.662 | 599.4592 | N/A | 0 | 27 | IC | 80 | 40 | 10.8 | 750 | 3.3 | 1.1939
R | 100 | 150 | 1500 | 25 | ST | 0.5236 | D | S | 378.397 | 605.4352 | N/A | 0 | 27 | IC | 80 | 40 | 9.8 | 750 | 3.45 | 1.2384
R | 100 | 150 | 1500 | 25 | ST | 0.5236 | D | S | 343.288 | 549.2608 | N/A | 0 | 27 | IC | 80 | 80 | 19.2 | 750 | 2.625 | 0.96508
R | 100 | 150 | 1500 | 25 | ST | 0.5236 | D | S | 349.6375 | 559.42 | N/A | 0 | 27 | IC | 80 | 80 | 17.5 | 750 | 2.4375 | 0.89097
R | 100 | 150 | 1500 | 25 | ST | 0.5236 | D | S | 306.3115 | 490.0984 | N/A | 0 | 27 | IC | 80 | 200 | 29.1 | 750 | 1.1625 | 0.15057
R | 100 | 150 | 1500 | 25 | ST | 0.5236 | D | S | 415 | 664 | N/A | 0 | 27 | C | 0 | 0 | 0 | 750 | 4.35 | 1.4702
R | 150 | 200 | 1250 | 25 | T_C | 0.5236 | P | S | 342.7 | 387.3 | P | 0.30159 | 43.2 | C | 0 | 0 | 0 | 500 | 10.575 | 2.3585
R | 150 | 200 | 1250 | 25 | T_C | 0.5236 | P | S | 316.175 | 357.323 | P | 0.30159 | 43.2 | IC | 60 | 130 | 8.6 | 500 | 12.95 | 2.5611
R | 150 | 200 | 1250 | 25 | T_C | 0.5236 | P | S | 307.2305 | 347.2144 | P | 0.30159 | 43.2 | IC | 60 | 130 | 11.5 | 500 | 13.275 | 2.5859
R | 150 | 200 | 2275 | 28 | T_C | 2.0106 | P | S | 261 | 387.3 | P | 0.30159 | 43.2 | C | 0 | 0 | 0 | 450 | 25.6158 | 3.2432
R | 150 | 200 | 2275 | 28 | T_C | 2.0106 | P | S | 243.1476 | 360.8087 | P | 0.30159 | 43.2 | IC | 60 | 130 | 7.6 | 450 | 27.1548 | 3.3016
R | 150 | 200 | 2275 | 28 | T_C | 2.0106 | P | S | 261 | 387.3 | P | 0.30159 | 43.2 | C | 0 | 0 | 0 | 450 | 29.0345 | 3.3685
R | 150 | 200 | 2275 | 28 | T_C | 2.0106 | P | S | 244.3221 | 362.5515 | P | 0.30159 | 43.2 | IC | 60 | 130 | 7.1 | 450 | 32.2366 | 3.4731
R | 150 | 200 | 2275 | 28 | T_C | 2.0106 | P | S | 243.1476 | 360.8087 | P | 0.30159 | 43.2 | IC | 60 | 130 | 7.6 | 450 | 32.2366 | 3.4731
R | 150 | 200 | 4250 | 25 | T_C | 0.5236 | P | S | 342.7 | 461.7 | P | 0.30159 | 43.2 | C | 0 | 0 | 0 | 900 | 26.2357 | 3.2671
R | 150 | 200 | 4250 | 25 | T_C | 0.5236 | P | S | 318.334 | 428.8731 | P | 0.30159 | 43.2 | IC | 60 | 130 | 7.9 | 900 | 27.0283 | 3.2969
R | 150 | 200 | 4250 | 25 | T_C | 0.5236 | P | S | 321.1099 | 432.6129 | P | 0.30159 | 43.2 | IC | 60 | 130 | 7 | 900 | 28.3758 | 3.3455
R | 150 | 200 | 4250 | 25 | T_C | 0.5236 | P | S | 342.7 | 461.7 | P | 0.30159 | 43.2 | C | 0 | 0 | 0 | 900 | 29.0098 | 3.3676
R | 150 | 200 | 4250 | 25 | T_C | 0.5236 | P | S | 329.1291 | 443.4167 | P | 0.30159 | 43.2 | IC | 60 | 65 | 4.4 | 900 | 28.6928 | 3.3566
R | 200 | 215 | 1100 | 48 | T_C | 0.93517 | D | H-180 | 593 | 700 | P | 0.62832 | 28 | C | 0 | 0 | 0 | 350 | 32.4275 | 3.479
R | 200 | 215 | 1100 | 48 | T_C | 0.93517 | D | H-180 | 593 | 700 | P | 0.62832 | 28 | C | 0 | 0 | 0 | 350 | 32.2 | 3.472
R | 200 | 215 | 1100 | 48 | T_C | 0.93517 | D | H-180 | 574.3205 | 677.95 | P | 0.62832 | 28 | IC | 1770 | 6 | 3.5 | 350 | 31.5 | 3.45
R | 200 | 215 | 1100 | 48 | T_C | 0.93517 | D | H-180 | 560.978 | 662.2 | P | 0.62832 | 28 | IC | 1770 | 10 | 6 | 350 | 28.21 | 3.3397
R | 200 | 215 | 1100 | 48 | T_C | 0.93517 | D | H-180 | 570.9582 | 673.981 | P | 0.62832 | 28 | IC | 1770 | 4 | 4.13 | 350 | 18.38 | 2.9113
R | 200 | 215 | 1100 | 48 | T_C | 0.93517 | D | H-180 | 508.4086 | 600.145 | P | 0.62832 | 28 | IC | 1770 | 14 | 15.85 | 350 | 22.4875 | 3.113
R | 200 | 215 | 1100 | 48 | T_C | 0.93517 | D | H-180 | 577.2559 | 681.415 | P | 0.62832 | 28 | IC | 1770 | 10 | 2.95 | 350 | 31.185 | 3.4399
R | 200 | 215 | 1100 | 48 | T_C | 0.93517 | D | H-180 | 508.5153 | 600.271 | P | 0.62832 | 28 | IC | 1770 | 14 | 15.83 | 350 | 17.2725 | 2.8491
R | 200 | 265 | 1100 | 48 | T_C | 0.75872 | D | H-180 | 593 | 700 | P | 0.62832 | 28 | C | 0 | 0 | 0 | 350 | 38.185 | 3.6424
R | 200 | 265 | 1100 | 48 | T_C | 0.75872 | D | H-180 | 593 | 700 | P | 0.62832 | 28 | C | 0 | 0 | 0 | 350 | 46.2 | 3.833
R | 200 | 265 | 1100 | 48 | T_C | 0.75872 | D | H-180 | 529.9167 | 625.534 | P | 0.62832 | 28 | IC | 1780 | 10 | 11.82 | 350 | 36.5225 | 3.5979
R | 200 | 265 | 1100 | 48 | T_C | 0.75872 | D | H-180 | 540.3772 | 637.882 | P | 0.62832 | 28 | IC | 1780 | 8 | 9.86 | 350 | 40.915 | 3.7115
R | 200 | 265 | 1100 | 48 | T_C | 0.75872 | D | H-180 | 492.9846 | 581.938 | P | 0.62832 | 28 | IC | 1780 | 15 | 18.74 | 350 | 24.29 | 3.1901
R | 200 | 265 | 1100 | 48 | T_C | 0.75872 | D | H-180 | 499.4424 | 589.561 | P | 0.62832 | 28 | IC | 1780 | 15 | 17.53 | 350 | 24.6925 | 3.2065
R | 200 | 265 | 1100 | 48 | T_C | 0.75872 | D | H-180 | 456.7464 | 539.161 | P | 0.62832 | 28 | IC | 1780 | 20 | 25.53 | 350 | 26.845 | 3.2901
R | 200 | 265 | 1100 | 48 | T_C | 0.75872 | D | H-180 | 455.252 | 537.397 | P | 0.62832 | 28 | IC | 1780 | 20 | 25.81 | 350 | 20.965 | 3.0429
R | 200 | 315 | 1100 | 48 | T_C | 0.63829 | D | H-180 | 593 | 700 | P | 0.62832 | 28 | C | 0 | 0 | 0 | 350 | 58.24 | 4.0646
R | 200 | 315 | 1100 | 48 | T_C | 0.63829 | D | H-180 | 593 | 700 | P | 0.62832 | 28 | C | 0 | 0 | 0 | 350 | 58.24 | 4.0646
R | 200 | 315 | 1100 | 48 | T_C | 0.63829 | D | H-180 | 521.8044 | 615.958 | P | 0.62832 | 28 | IC | 1860 | 10 | 13.34 | 350 | 37.52 | 3.6249
R | 200 | 315 | 1100 | 48 | T_C | 0.63829 | D | H-180 | 497.7346 | 587.545 | P | 0.62832 | 28 | IC | 1860 | 15 | 17.85 | 350 | 36.015 | 3.5839
R | 200 | 315 | 1100 | 48 | T_C | 0.63829 | D | H-180 | 560.8713 | 662.074 | P | 0.62832 | 28 | IC | 1860 | 5 | 6.02 | 350 | 52.3425 | 3.9578
R | 200 | 315 | 1100 | 48 | T_C | 0.63829 | D | H-180 | 561.8319 | 663.208 | P | 0.62832 | 28 | IC | 1860 | 4 | 5.84 | 350 | 55.3525 | 4.0137
R | 200 | 315 | 1100 | 48 | T_C | 0.63829 | D | H-180 | 452.6903 | 534.373 | P | 0.62832 | 28 | IC | 1860 | 20 | 26.29 | 350 | 35.7875 | 3.5776
R | 200 | 315 | 1100 | 48 | T_C | 0.63829 | D | H-180 | 568.2897 | 670.831 | P | 0.62832 | 28 | IC | 1860 | 3 | 4.63 | 350 | 57.505 | 4.0519
R | 200 | 215 | 1100 | 49 | T_C | 1.1836 | D | H-180 | 575 | 690 | P | 0.62832 | 28 | C | 0 | 0 | 0 | 350 | 37.8175 | 3.6328
R | 200 | 215 | 1100 | 49 | T_C | 1.1836 | D | H-180 | 575 | 690 | P | 0.62832 | 28 | C | 0 | 0 | 0 | 350 | 44.03 | 3.7849
R | 200 | 215 | 1100 | 49 | T_C | 1.1836 | D | H-180 | 547.676 | 657.2112 | P | 0.62832 | 28 | IC | 1740 | 6 | 5.28 | 350 | 33.7925 | 3.5202
R | 200 | 215 | 1100 | 49 | T_C | 1.1836 | D | H-180 | 526.355 | 631.626 | P | 0.62832 | 28 | IC | 1740 | 10 | 9.4 | 350 | 22.33 | 3.1059
R | 200 | 215 | 1100 | 49 | T_C | 1.1836 | D | H-180 | 516.6777 | 620.0133 | P | 0.62832 | 28 | IC | 1740 | 12 | 11.27 | 350 | 22.5225 | 3.1145
R | 200 | 215 | 1100 | 49 | T_C | 1.1836 | D | H-180 | 511.5545 | 613.8654 | P | 0.62832 | 28 | IC | 1740 | 13 | 12.26 | 350 | 22.9075 | 3.1315
R | 200 | 215 | 1100 | 49 | T_C | 1.1836 | D | H-180 | 471.0342 | 565.2411 | P | 0.62832 | 28 | IC | 1740 | 20 | 20.09 | 350 | 18.8825 | 2.9382
R | 200 | 215 | 1100 | 49 | T_C | 1.1836 | D | H-180 | 466.0145 | 559.2174 | P | 0.62832 | 28 | IC | 1740 | 20 | 21.06 | 350 | 16.1175 | 2.7799
R | 200 | 265 | 1100 | 49 | T_C | 0.96026 | D | H-180 | 575 | 690 | P | 0.62832 | 28 | C | 0 | 0 | 0 | 350 | 57.9775 | 4.0601
R | 200 | 265 | 1100 | 49 | T_C | 0.96026 | D | H-180 | 575 | 690 | P | 0.62832 | 28 | C | 0 | 0 | 0 | 350 | 44.1175 | 3.7869
R | 200 | 265 | 1100 | 49 | T_C | 0.96026 | D | H-180 | 527.9075 | 633.489 | P | 0.62832 | 28 | IC | 1750 | 10 | 9.1 | 350 | 31.255 | 3.4422
R | 200 | 265 | 1100 | 49 | T_C | 0.96026 | D | H-180 | 525.6822 | 630.8187 | P | 0.62832 | 28 | IC | 1750 | 10 | 9.53 | 350 | 38.1325 | 3.6411
R | 200 | 265 | 1100 | 49 | T_C | 0.96026 | D | H-180 | 525.6822 | 630.8187 | P | 0.62832 | 28 | IC | 1750 | 15 | 9.53 | 350 | 29.89 | 3.3975
R | 200 | 265 | 1100 | 49 | T_C | 0.96026 | D | H-180 | 545.192 | 654.2304 | P | 0.62832 | 28 | IC | 1750 | 10 | 5.76 | 350 | 41.02 | 3.7141
R | 200 | 265 | 1100 | 49 | T_C | 0.96026 | D | H-180 | 501.6185 | 601.9422 | P | 0.62832 | 28 | IC | 1750 | 20 | 14.18 | 350 | 51.905 | 3.9494
R | 200 | 265 | 1100 | 49 | T_C | 0.96026 | D | H-180 | 482.885 | 579.462 | P | 0.62832 | 28 | IC | 1750 | 20 | 17.8 | 350 | 25.305 | 3.231
R | 200 | 315 | 1100 | 49 | T_C | 0.80784 | D | H-180 | 575 | 690 | P | 0.62832 | 28 | C | 0 | 0 | 0 | 350 | 63.805 | 4.1558
R | 200 | 315 | 1100 | 49 | T_C | 0.80784 | D | H-180 | 575 | 690 | P | 0.62832 | 28 | C | 0 | 0 | 0 | 350 | 71.4175 | 4.2685
R | 200 | 315 | 1100 | 49 | T_C | 0.80784 | D | H-180 | 545.6577 | 654.7893 | P | 0.62832 | 28 | IC | 1820 | 6 | 5.67 | 350 | 59.115 | 4.0795
R | 200 | 315 | 1100 | 49 | T_C | 0.80784 | D | H-180 | 567.8067 | 681.3681 | P | 0.62832 | 28 | IC | 1820 | 2 | 1.39 | 350 | 65.975 | 4.1893
R | 200 | 315 | 1100 | 49 | T_C | 0.80784 | D | H-180 | 550.7292 | 660.8751 | P | 0.62832 | 28 | IC | 1820 | 5 | 4.69 | 350 | 57.61 | 4.0537
R | 200 | 315 | 1100 | 49 | T_C | 0.80784 | D | H-180 | 522.836 | 627.4032 | P | 0.62832 | 28 | IC | 1820 | 15 | 10.08 | 350 | 37.1 | 3.6136
R | 200 | 315 | 1100 | 49 | T_C | 0.80784 | D | H-180 | 557.5602 | 669.0723 | P | 0.62832 | 28 | IC | 1820 | 4 | 3.37 | 350 | 48.7025 | 3.8857
R | 200 | 315 | 1100 | 49 | T_C | 0.80784 | D | H-180 | 471.3965 | 565.6758 | P | 0.62832 | 28 | IC | 1820 | 20 | 20.02 | 350 | 35.385 | 3.5663
R | 150 | 200 | 2200 | 31 | T_C | 0.75398 | D | S | 350 | 520 | P | 0.25133 | 28.6 | C | 0 | 0 | 0 | 1000 | 18.85 | 2.9365
R | 150 | 200 | 2200 | 31 | T_C | 0.75398 | D | S | 329.525 | 489.58 | P | 0.25133 | 28.6 | IC | 1000 | 9.375 | 6.5 | 1000 | 19.2 | 2.9549
R | 150 | 200 | 2200 | 31 | T_C | 0.75398 | D | S | 305.585 | 454.012 | P | 0.25133 | 28.6 | IC | 1000 | 18.7917 | 14.1 | 1000 | 18.65 | 2.9258
R | 150 | 200 | 2200 | 31 | T_C | 0.75398 | D | S | 247.625 | 367.9 | P | 0.25133 | 28.6 | IC | 1000 | 28.2083 | 32.5 | 1000 | 15.3 | 2.7279
R | 150 | 200 | 2200 | 33 | T_C | 1.3404 | D | S | 350 | 520 | P | 0.25133 | 30 | C | 0 | 0 | 0 | 1000 | 35.83 | 3.5788
R | 150 | 200 | 2200 | 33 | T_C | 1.3404 | D | S | 323.54 | 480.688 | P | 0.25133 | 30 | IC | 1000 | 12.5417 | 8.4 | 1000 | 28.5 | 3.3499
R | 150 | 200 | 2200 | 33 | T_C | 1.3404 | D | S | 317.555 | 471.796 | P | 0.25133 | 30 | IC | 1000 | 25.0833 | 10.3 | 1000 | 29.05 | 3.369
R | 150 | 200 | 2200 | 33 | T_C | 1.3404 | D | S | 283.85 | 421.72 | P | 0.25133 | 30 | IC | 1000 | 37.625 | 21 | 1000 | 24.9 | 3.2149
R | 150 | 200 | 2200 | 32 | T_C | 1.0263 | D | S | 380 | 580 | P | 0.25133 | 24.1 | C | 0 | 0 | 0 | 1000 | 35.45 | 3.5681
R | 150 | 200 | 2200 | 32 | T_C | 1.0263 | D | S | 358.796 | 547.636 | P | 0.25133 | 24.1 | IC | 200 | 54.4583 | 6.2 | 1000 | 32.3 | 3.4751
R | 150 | 200 | 2200 | 32 | T_C | 1.0263 | D | S | 329.384 | 502.744 | P | 0.25133 | 24.1 | IC | 200 | 108.9167 | 14.8 | 1000 | 10.05 | 2.3076
R | 150 | 200 | 2200 | 32 | T_C | 1.0263 | D | S | 290.396 | 443.236 | P | 0.25133 | 24.1 | IC | 200 | 163.3333 | 26.2 | 1000 | 23.1 | 3.1398
R | 240 | 200 | 2100 | 40 | ST | 1.2566 | D | S | 369 | 523 | N/A | 0 | 30.8 | C | 0 | 0 | 0 | 725 | 34.4012 | 3.5381
R | 240 | 200 | 2100 | 40 | ST | 1.2566 | D | S | 281.3256 | 398.7352 | N/A | 0 | 36.2 | IC | 1800 | 6.9375 | 26.4 | 725 | 16.6388 | 2.8117
R | 240 | 200 | 2100 | 40 | ST | 1.2566 | D | S | 369 | 523 | D | 0.29452 | 27 | C | 0 | 0 | 0 | 725 | 33.0962 | 3.4994
R | 240 | 200 | 2100 | 40 | ST | 1.2566 | D | S | 356.7123 | 505.5841 | D | 0.29452 | 29.6 | IC | 500 | 4.2708 | 3.7 | 725 | 27.9125 | 3.3291
R | 240 | 200 | 2100 | 40 | ST | 1.2566 | D | S | 319.8492 | 453.3364 | D | 0.29452 | 26.5 | IC | 500 | 8.5417 | 14.8 | 725 | 20.9887 | 3.044
R | 240 | 200 | 2100 | 40 | ST | 1.2566 | D | S | 308.2257 | 436.8619 | D | 0.29452 | 27.2 | IC | 500 | 17.0833 | 18.3 | 725 | 20.5538 | 3.023
R | 240 | 200 | 2100 | 40 | ST | 1.2566 | D | S | 333.1332 | 472.1644 | D | 0.14726 | 33.5 | IC | 900 | 5.3125 | 10.8 | 725 | 28.2025 | 3.3394
R | 240 | 200 | 2100 | 40 | ST | 1.2566 | D | S | 369 | 523 | D | 0.14726 | 32.4 | C | 0 | 0 | 0 | 725 | 33.2775 | 3.5049
R | 240 | 200 | 2100 | 40 | ST | 1.2566 | D | S | 333.7974 | 473.1058 | D | 0.14726 | 34.9 | IC | 1000 | 4.3125 | 10.6 | 725 | 27.4413 | 3.312
R | 240 | 200 | 2100 | 40 | ST | 1.2566 | D | S | 369 | 523 | N/A | 0 | 30.3 | C | 0 | 0 | 0 | 725 | 33.1325 | 3.5005
R | 240 | 200 | 2100 | 40 | ST | 1.2566 | D | S | 298.2627 | 422.7409 | N/A | 0 | 34.2 | IC | 1500 | 5.6667 | 21.3 | 725 | 24.8675 | 3.2136
R | 150 | 280 | 3000 | 56 | T_C | 0.95744 | D | S | 548.5872 | 620.9032 | D | 0.30464 | 65.3 | C | 0 | 0 | 0 | 1430 | 52.6025 | 3.9628
R | 150 | 280 | 3000 | 56 | T_C | 0.95744 | D | S | 736.8272 | 768.5466 | D | 0.30464 | 63.3 | EI | 1.8 | 9496 | 38.53 | 1430 | 43.472 | 3.7721
R | 100 | 200 | 2100 | 26.5 | T_C | 1.3273 | D | H-180 | 345 | 490 | P | 0.56549 | 21.7 | C | 0 | 0 | 0 | 700 | 18.375 | 2.911
R | 100 | 200 | 2100 | 26.5 | T_C | 1.3273 | D | H-180 | 338.79 | 481.18 | P | 0.56549 | 23.2 | EI | 3.3991 | 610 | 2 | 700 | 16.485 | 2.8025
R | 100 | 200 | 2100 | 26.5 | T_C | 1.3273 | D | H-180 | 332.58 | 472.36 | P | 0.56549 | 23.2 | EI | 6.8331 | 610 | 4 | 700 | 15.96 | 2.7701
R | 100 | 200 | 2100 | 26.5 | T_C | 1.3273 | D | H-180 | 341.895 | 485.59 | P | 0.56549 | 23.2 | EI | 1.6953 | 610 | 1 | 700 | 16.835 | 2.8235
R | 100 | 200 | 2100 | 26.5 | T_C | 1.3273 | D | H-180 | 338.79 | 481.18 | P | 0.56549 | 29.7 | EI | 3.3991 | 610 | 2 | 700 | 17.325 | 2.8522
R | 100 | 200 | 2100 | 26.5 | T_C | 1.3273 | D | H-180 | 301.53 | 428.26 | P | 0.56549 | 27.6 | EI | 3.4182 | 4384 | 14 | 700 | 12.789 | 2.5486
R | 100 | 200 | 2100 | 26.5 | T_C | 1.3273 | D | H-180 | 304.635 | 432.67 | P | 0.56549 | 40.2 | EI | 3.1653 | 4384 | 13 | 700 | 14.2625 | 2.6576
R | 100 | 200 | 2100 | 26.5 | T_C | 1.3273 | D | H-180 | 310.845 | 441.49 | P | 0.56549 | 36.8 | EI | 2.6636 | 4384 | 11 | 700 | 14.644 | 2.684
R | 100 | 200 | 2100 | 26.5 | T_C | 1.3273 | D | H-180 | 345 | 490 | P | 0.56549 | 29.8 | C | 0 | 0 | 0 | 700 | 17.71 | 2.8741
R | 100 | 200 | 2100 | 26.5 | T_C | 1.3273 | D | H-180 | 279.795 | 397.39 | P | 0.56549 | 30.8 | IC | 729.1667 | 20 | 21 | 700 | 15.0955 | 2.7144
R | 100 | 200 | 2100 | 26.5 | T_C | 1.3273 | D | H-180 | 313.95 | 445.9 | P | 0.56549 | 42.3 | IC | 580.8081 | 33 | 10 | 700 | 15.022 | 2.7095
R | 100 | 200 | 2100 | 26.5 | T_C | 1.3273 | D | H-180 | 270.48 | 384.16 | P | 0.56549 | 34.3 | IC | 1026.2346 | 54 | 24 | 700 | 12.5405 | 2.529
R | 100 | 200 | 2100 | 26.5 | T_C | 1.3273 | D | H-180 | 208.38 | 295.96 | P | 0.56549 | 34.3 | IC | 1026.2346 | 54 | 44 | 700 | 3.136 | 1.1429
R | 150 | 200 | 1500 | 46 | T_C | 1.3404 | D | H-90 | 425.47 | 652.99 | P | 0.67021 | 25.9 | C | 0 | 0 | 0 | 350 | 22.68 | 3.1215
R | 150 | 200 | 1500 | 46 | T_C | 1.3404 | D | H-90 | 400.58 | 614.7901 | P | 0.67021 | 25.9 | IC | 2000 | 25.09 | 6.5 | 350 | 22.24 | 3.1019
R | 150 | 200 | 1500 | 46 | T_C | 1.3404 | D | H-90 | 391.0069 | 600.0978 | P | 0.67021 | 25.9 | IC | 2000 | 31.44 | 9 | 350 | 21.63 | 3.0741
R | 150 | 200 | 1500 | 46 | T_C | 1.3404 | D | H-90 | 385.7226 | 591.9877 | P | 0.67021 | 25.9 | IC | 2000 | 37.83 | 10.38 | 350 | 20.65 | 3.0277
R | 150 | 200 | 1500 | 46 | T_C | 1.3404 | D | H-90 | 372.0905 | 571.0659 | P | 0.67021 | 25.9 | IC | 2000 | 44.25 | 13.94 | 350 | 20.84 | 3.0369
R | 150 | 200 | 1500 | 46 | T_C | 1.3404 | D | H-90 | 368.874 | 566.1293 | P | 0.67021 | 25.9 | IC | 2000 | 50.71 | 14.78 | 350 | 21.37 | 3.062
R | 150 | 200 | 1500 | 46 | T_C | 1.3404 | D | H-90 | 361.3687 | 554.6105 | P | 0.67021 | 25.9 | IC | 2000 | 57.2 | 16.74 | 350 | 20 | 2.9957
R | 150 | 200 | 1500 | 46 | T_C | 1.3404 | D | H-90 | 349.5747 | 536.5096 | P | 0.67021 | 25.9 | IC | 2000 | 63.72 | 19.82 | 350 | 20.84 | 3.0369
R | 150 | 200 | 1500 | 46 | T_C | 1.3404 | D | H-90 | 348.2727 | 534.5115 | P | 0.67021 | 25.9 | IC | 2000 | 71.27 | 20.16 | 350 | 19.22 | 2.956
R | 150 | 200 | 1500 | 46 | T_C | 1.3404 | D | H-90 | 337.0148 | 517.2334 | P | 0.67021 | 25.9 | IC | 2000 | 77.96 | 23.1 | 350 | 18.34 | 2.9091
R | 150 | 200 | 1500 | 48 | T_C | 1.3404 | D | H-90 | 574.56 | 756 | P | 1.0472 | 35.6 | C | 0 | 0 | 0 | 350 | 38.5 | 3.6507
R | 150 | 200 | 1500 | 48 | T_C | 1.3404 | D | H-90 | 544.4645 | 716.4007 | P | 1.0472 | 35.6 | IC | 2000 | 25.09 | 5.82 | 350 | 36.75 | 3.6041
R | 150 | 200 | 1500 | 48 | T_C | 1.3404 | D | H-90 | 540.638 | 711.3658 | P | 1.0472 | 35.6 | IC | 2000 | 31.44 | 6.56 | 350 | 35 | 3.5553
R | 150 | 200 | 1500 | 48 | T_C | 1.3404 | D | H-90 | 532.5712 | 700.7515 | P | 1.0472 | 35.6 | IC | 2000 | 37.83 | 8.12 | 350 | 34.48 | 3.5404
R | 150 | 200 | 1500 | 48 | T_C | 1.3404 | D | H-90 | 521.4017 | 686.0549 | P | 1.0472 | 35.6 | IC | 2000 | 44.25 | 10.28 | 350 | 35.04 | 3.5565
R | 150 | 200 | 1500 | 48 | T_C | 1.3404 | D | H-90 | 506.3023 | 666.1872 | P | 1.0472 | 35.6 | IC | 2000 | 50.71 | 13.2 | 350 | 35.88 | 3.5802
R | 150 | 200 | 1500 | 48 | T_C | 1.3404 | D | H-90 | 500.5107 | 658.5667 | P | 1.0472 | 35.6 | IC | 2000 | 57.2 | 14.32 | 350 | 33.08 | 3.4989
R | 150 | 200 | 1500 | 48 | T_C | 1.3404 | D | H-90 | 485.101 | 638.2908 | P | 1.0472 | 35.6 | IC | 2000 | 63.72 | 17.3 | 350 | 34.39 | 3.5378
R | 150 | 200 | 1500 | 48 | T_C | 1.3404 | D | H-90 | 481.171 | 633.1198 | P | 1.0472 | 35.6 | IC | 2000 | 69.29 | 18.06 | 350 | 34.48 | 3.5404
R | 150 | 200 | 1500 | 48 | T_C | 1.3404 | D | H-90 | 468.9674 | 617.0623 | P | 1.0472 | 35.6 | IC | 2000 | 75.8 | 20.42 | 350 | 32.13 | 3.4698
R | 150 | 280 | 3000 | 56 | T_C | 0.95744 | D | S | 564.6519 | 622.2958 | D | 0.30464 | 65.3 | C | 0 | 0 | 0 | 1430 | 53.482 | 3.9793
R | 150 | 280 | 3000 | 56 | T_C | 0.95744 | D | S | 619.81 | 703.445 | D | 0.30464 | 63.3 | EI | 1.8 | 9863 | 39.94 | 1430 | 37.7019 | 3.6297
R | 100 | 150 | 1300 | 30 | T_C | 0.67021 | D | S | 478 | 557 | P | 0.56549 | 39.2 | C | 0 | 0 | 0 | 500 | 6.4 | 1.8563
R | 100 | 150 | 1300 | 30 | T_C | 0.67021 | D | S | 417.772 | 517.6 | P | 0.56549 | 39.2 | IC | 500 | 50 | 14 | 500 | 3.85 | 1.3481
R | 100 | 150 | 1300 | 30 | T_C | 0.67021 | D | S | 396.262 | 505.4 | P | 0.56549 | 39.2 | IC | 500 | 55 | 19 | 500 | 3.75 | 1.3218
R | 100 | 150 | 1300 | 30 | T_C | 0.67021 | D | S | 409.168 | 513 | P | 0.56549 | 39.2 | IC | 500 | 50 | 16 | 500 | 3.75 | 1.3218
R | 100 | 150 | 1300 | 30 | T_C | 0.67021 | D | S | 361.846 | 482.3 | P | 0.56549 | 39.2 | IC | 500 | 60 | 27 | 500 | 4.975 | 1.6044
R | 200 | 300 | 2400 | 44 | T_C | 1.2723 | D | H-90 | 360 | 560 | P | 0.50265 | 30 | C | 0 | 0 | 0 | 700 | 94.5 | 4.5486
R | 200 | 300 | 2400 | 35 | T_C | 1.5708 | D | H-90 | 373.7 | 578.3 | P | 0.50265 | 30 | C | 0 | 0 | 0 | 700 | 106.75 | 4.6705
R | 200 | 300 | 2400 | 41 | T_C | 1.9007 | D | H-90 | 380.15 | 569.56 | P | 0.50265 | 30 | C | 0 | 0 | 0 | 700 | 103.25 | 4.6372
R | 200 | 300 | 2400 | 40 | T_C | 1.5708 | D | H-90 | 373.7 | 578.3 | P | 0.50265 | 30 | C | 0 | 0 | 0 | 700 | 89.25 | 4.4914
R | 200 | 300 | 2400 | 39 | T_C | 1.2723 | D | H-90 | 360 | 560 | P | 0.50265 | 30 | C | 0 | 0 | 0 | 700 | 75.25 | 4.3208
R | 200 | 300 | 2400 | 45 | T_C | 1.5708 | D | H-90 | 373.7 | 578.3 | P | 0.50265 | 30 | C | 0 | 0 | 0 | 700 | 92.75 | 4.5299
R | 200 | 300 | 2400 | 36 | T_C | 1.9007 | D | H-90 | 380.15 | 569.56 | P | 0.50265 | 30 | C | 0 | 0 | 0 | 700 | 82.25 | 4.4098
R | 200 | 300 | 2400 | 40 | T_C | 1.5708 | D | H-90 | 373.7 | 578.3 | P | 0.50265 | 30 | C | 0 | 0 | 0 | 700 | 105 | 4.654
R | 200 | 300 | 2400 | 34 | T_C | 1.2723 | D | H-90 | 352.1268 | 547.7528 | P | 0.50265 | 30 | IC | 1800 | 2 | 2.43 | 700 | 70 | 4.2485
R | 200 | 300 | 2400 | 40 | T_C | 1.5708 | D | H-90 | 357.2198 | 552.797 | P | 0.50265 | 30 | IC | 1800 | 4 | 4.9 | 700 | 73.5 | 4.2973
R | 200 | 300 | 2400 | 46 | T_C | 1.9007 | D | H-90 | 380.15 | 569.56 | P | 0.50265 | 30 | C | 0 | 0 | 0 | 700 | 78.75 | 4.3663
R | 200 | 300 | 2400 | 35 | T_C | 1.5708 | D | H-90 | 359.5405 | 556.3882 | P | 0.50265 | 30 | IC | 1800 | 4 | 4.21 | 700 | 80.5 | 4.3883
R | 200 | 300 | 2400 | 34 | T_C | 1.2723 | D | H-90 | 346.554 | 539.084 | P | 0.50265 | 30 | IC | 1800 | 4 | 4.15 | 700 | 61.25 | 4.115
R | 200 | 300 | 2400 | 40 | T_C | 1.5708 | D | H-90 | 373.7 | 578.3 | P | 0.50265 | 30 | C | 0 | 0 | 0 | 700 | 85.75 | 4.4514
R | 200 | 300 | 2400 | 46 | T_C | 1.9007 | D | H-90 | 365.4724 | 547.5693 | P | 0.50265 | 30 | IC | 1800 | 4 | 4.29 | 700 | 80.5 | 4.3883
R | 200 | 300 | 2400 | 45 | T_C | 1.5708 | D | H-90 | 357.5225 | 553.2654 | P | 0.50265 | 30 | IC | 1800 | 4 | 4.81 | 700 | 80.5 | 4.3883
R | 200 | 300 | 2400 | 44 | T_C | 1.2723 | D | H-90 | 340.1712 | 529.1552 | P | 0.50265 | 30 | IC | 1800 | 6 | 6.12 | 700 | 53.2 | 3.9741
R | 200 | 300 | 2400 | 35 | T_C | 1.5708 | D | H-90 | 340.2352 | 526.5132 | P | 0.50265 | 30 | IC | 1800 | 8 | 9.95 | 700 | 67.55 | 4.2129
R | 200 | 300 | 2400 | 41 | T_C | 1.9007 | D | H-90 | 346.1418 | 518.6072 | P | 0.50265 | 30 | IC | 1800 | 10 | 9.94 | 700 | 74.55 | 4.3115
R | 200 | 300 | 2400 | 40 | T_C | 1.5708 | D | H-90 | 358.397 | 554.6186 | P | 0.50265 | 30 | IC | 1800 | 4 | 4.55 | 700 | 84 | 4.4308
R | 200 | 300 | 2400 | 39 | T_C | 1.2723 | D | H-90 | 305.8596 | 475.7816 | P | 0.50265 | 30 | IC | 1800 | 14 | 16.71 | 700 | 53.55 | 3.9806
R | 200 | 300 | 2400 | 45 | T_C | 1.5708 | D | H-90 | 337.41 | 522.1413 | P | 0.50265 | 30 | IC | 1800 | 8 | 10.79 | 700 | 74.55 | 4.3115
R | 200 | 300 | 2400 | 36 | T_C | 1.9007 | D | H-90 | 343.781 | 515.0702 | P | 0.50265 | 30 | IC | 1800 | 10 | 10.63 | 700 | 78.05 | 4.3573
R | 200 | 300 | 2400 | 40 | T_C | 1.5708 | D | H-90 | 330.5489 | 511.5237 | P | 0.50265 | 30 | IC | 1800 | 10 | 12.83 | 700 | 67.55 | 4.2129
R | 200 | 300 | 2400 | 44 | T_C | 1.2723 | P | H-90 | 250 | 390 | P | 0.50265 | 30 | C | 0 | 0 | 0 | 700 | 60.55 | 4.1035
R | 200 | 300 | 2400 | 35 | T_C | 1.5708 | P | H-90 | 258.25 | 393.39 | P | 0.50265 | 30 | C | 0 | 0 | 0 | 700 | 60.55 | 4.1035
R | 200 | 300 | 2400 | 41 | T_C | 1.9007 | P | H-90 | 274.38 | 426.17 | P | 0.50265 | 30 | C | 0 | 0 | 0 | 700 | 60.55 | 4.1035
R | 200 | 300 | 2400 | 40 | T_C | 1.5708 | P | H-90 | 258.25 | 393.39 | P | 0.50265 | 30 | C | 0 | 0 | 0 | 700 | 60.55 | 4.1035
R | 200 | 300 | 2400 | 39 | T_C | 1.2723 | P | H-90 | 250 | 390 | P | 0.50265 | 30 | C | 0 | 0 | 0 | 700 | 60.55 | 4.1035
R | 200 | 300 | 2400 | 45 | T_C | 1.5708 | P | H-90 | 255.6701 | 389.46 | P | 0.50265 | 30 | IC | 1800 | 2 | 1.11 | 700 | 60.55 | 4.1035
R | 200 | 300 | 2400 | 36 | T_C | 1.9007 | P | H-90 | 265.8852 | 412.9758 | P | 0.50265 | 30 | IC | 1800 | 4 | 3.44 | 700 | 78.75 | 4.3663
R | 200 | 300 | 2400 | 40 | T_C | 1.5708 | P | H-90 | 258.25 | 393.39 | P | 0.50265 | 30 | C | 0 | 0 | 0 | 700 | 60.55 | 4.1035
R | 200 | 300 | 2400 | 34 | T_C | 1.2723 | P | H-90 | 242.53 | 378.3468 | P | 0.50265 | 30 | IC | 1800 | 4 | 3.32 | 700 | 54.215 | 3.993
R | 200 | 300 | 2400 | 40 | T_C | 1.5708 | P | H-90 | 249.3249 | 379.7944 | P | 0.50265 | 30 | IC | 1800 | 4 | 3.84 | 700 | 54.215 | 3.993
R | 200 | 300 | 2400 | 46 | T_C | 1.9007 | P | H-90 | 263.4899 | 409.2553 | P | 0.50265 | 30 | IC | 1800 | 4 | 4.41 | 700 | 54.215 | 3.993
R | 200 | 300 | 2400 | 35 | T_C | 1.5708 | P | H-90 | 252.3929 | 384.4679 | P | 0.50265 | 30 | IC | 1800 | 2 | 2.52 | 700 | 54.215 | 3.993
R | 200 | 300 | 2400 | 34 | T_C | 1.2723 | P | H-90 | 240.3475 | 374.9421 | P | 0.50265 | 30 | IC | 1800 | 4 | 4.29 | 700 | 54.215 | 3.993
R | 200 | 300 | 2400 | 40 | T_C | 1.5708 | P | H-90 | 242.1662 | 368.8897 | P | 0.50265 | 30 | IC | 1800 | 6 | 6.92 | 700 | 50.435 | 3.9207
R | 200 | 300 | 2400 | 46 | T_C | 1.9007 | P | H-90 | 254.7728 | 395.7159 | P | 0.50265 | 30 | IC | 1800 | 8 | 7.94 | 700 | 56 | 4.0254
R | 200 | 300 | 2400 | 45 | T_C | 1.5708 | P | H-90 | 235.7048 | 359.0471 | P | 0.50265 | 30 | IC | 1800 | 8 | 9.7 | 700 | 45.5 | 3.8177
R | 200 | 300 | 2400 | 44 | T_C | 1.2723 | P | H-90 | 242.0575 | 377.6097 | P | 0.50265 | 30 | IC | 1800 | 4 | 3.53 | 700 | 54.215 | 3.993
R | 200 | 300 | 2400 | 35 | T_C | 1.5708 | P | H-90 | 236.3556 | 360.0384 | P | 0.50265 | 30 | IC | 1800 | 8 | 9.42 | 700 | 45.5 | 3.8177
R | 200 | 300 | 2400 | 41 | T_C | 1.9007 | P | H-90 | 236.4003 | 367.1795 | P | 0.50265 | 30 | IC | 1800 | 14 | 15.38 | 700 | 38.115 | 3.6406
R | 200 | 300 | 2400 | 40 | T_C | 1.5708 | P | H-90 | 235.4491 | 358.6576 | P | 0.50265 | 30 | IC | 1800 | 8 | 9.81 | 700 | 43.365 | 3.7697
R | 200 | 300 | 2400 | 39 | T_C | 1.2723 | P | H-90 | 203.65 | 317.694 | P | 0.50265 | 30 | IC | 1800 | 16 | 20.6 | 700 | 38.115 | 3.6406
R | 200 | 300 | 2400 | 45 | T_C | 1.5708 | P | H-90 | 233.6594 | 355.9314 | P | 0.50265 | 30 | IC | 1800 | 10 | 10.58 | 700 | 43.365 | 3.7697
R | 200 | 300 | 2400 | 36 | T_C | 1.9007 | P | H-90 | 245.71 | 381.6395 | P | 0.50265 | 30 | IC | 1800 | 10 | 11.61 | 700 | 45.5 | 3.8177
R | 200 | 300 | 2400 | 40 | T_C | 1.5708 | P | H-90 | 227.7094 | 346.8677 | P | 0.50265 | 30 | IC | 1800 | 10 | 13.14 | 700 | 38.115 | 3.6406
R | 150 | 280 | 1150 | 22 | T_C | 0.53856 | D | S | 532 | 592 | D | 0.17136 | 65.3 | C | 0 | 0 | 0 | 475 | 32.2169 | 3.4725
R | 150 | 280 | 1150 | 22 | T_C | 0.53856 | D | S | 539 | 601 | D | 0.17136 | 65.3 | C | 0 | 0 | 0 | 475 | 32.1765 | 3.4712
R | 150 | 280 | 1150 | 22 | T_C | 0.53856 | D | S | 627 | 765 | D | 0.17136 | 63.4 | EI | 1.8 | 9496 | 54.42 | 475 | 26.2271 | 3.2668
R | 150 | 280 | 1150 | 22 | T_C | 0.53856 | D | S | 628 | 772 | D | 0.17136 | 63.4 | EI | 1.8 | 9496 | 36.8 | 475 | 19.1021 | 2.9498
R | 200 | 300 | 2400 | 40 | T_C | 1.5708 | D | H-90 | 373.71 | 578.28 | P | 0.50265 | 34.55 | C | 0 | 0 | 0 | 700 | 81.858 | 4.405
R | 200 | 300 | 2400 | 40 | T_C | 1.5708 | D | H-90 | 357.2294 | 552.7779 | P | 0.50265 | 34.55 | IC | 1800 | 5 | 4.9 | 700 | 79.1035 | 4.3708
R | 200 | 300 | 2400 | 40 | T_C | 1.5708 | D | H-90 | 352.8233 | 545.9599 | P | 0.50265 | 34.55 | IC | 1800 | 5 | 6.21 | 700 | 72.9855 | 4.2903
R | 200 | 300 | 2400 | 40 | T_C | 1.5708 | D | H-90 | 341.5896 | 528.5768 | P | 0.50265 | 34.55 | IC | 1800 | 10 | 9.55 | 700 | 67.1685 | 4.2072
R | 200 | 300 | 2400 | 40 | T_C | 1.5708 | D | H-90 | 330.5577 | 511.506 | P | 0.50265 | 34.55 | IC | 1800 | 10 | 12.83 | 700 | 59.9795 | 4.094
R | 200 | 300 | 2400 | 35 | T_C | 1.5708 | D | H-90 | 373.71 | 578.28 | P | 0.50265 | 34.55 | C | 0 | 0 | 0 | 700 | 82.9745 | 4.4185
R | 200 | 300 | 2400 | 35 | T_C | 1.5708 | D | H-90 | 340.2443 | 526.495 | P | 0.50265 | 34.55 | IC | 1800 | 10 | 9.95 | 700 | 63.182 | 4.146
R | 200 | 300 | 2400 | 45 | T_C | 1.5708 | D | H-90 | 373.71 | 578.28 | P | 0.50265 | 34.55 | C | 0 | 0 | 0 | 700 | 74.6165 | 4.3124
R | 200 | 300 | 2400 | 45 | T_C | 1.5708 | D | H-90 | 337.419 | 522.1232 | P | 0.50265 | 34.55 | IC | 1800 | 10 | 10.79 | 700 | 55.706 | 4.0201
R | 200 | 300 | 2400 | 36 | T_C | 1.9007 | D | H-90 | 373.71 | 578.28 | P | 0.50265 | 34.55 | C | 0 | 0 | 0 | 700 | 85.911 | 4.4533
R | 200 | 300 | 2400 | 36 | T_C | 1.9007 | D | H-90 | 337.9572 | 522.956 | P | 0.50265 | 34.55 | IC | 1800 | 10 | 10.63 | 700 | 71.764 | 4.2734
R | 200 | 300 | 2400 | 40 | T_C | 1.5708 | P | H-90 | 258.25 | 393.39 | P | 0.50265 | 39.84 | C | 0 | 0 | 0 | 700 | 60.3715 | 4.1005
R | 200 | 300 | 2400 | 40 | T_C | 1.5708 | P | H-90 | 249.1389 | 379.5112 | P | 0.50265 | 39.84 | IC | 1800 | 5 | 3.92 | 700 | 54.0575 | 3.99
R | 200 | 300 | 2400 | 40 | T_C | 1.5708 | P | H-90 | 242.0035 | 368.6418 | P | 0.50265 | 39.84 | IC | 1800 | 5 | 6.99 | 700 | 49.525 | 3.9025
R | 200 | 300 | 2400 | 40 | T_C | 1.5708 | P | H-90 | 235.2632 | 358.3744 | P | 0.50265 | 39.84 | IC | 1800 | 10 | 9.89 | 700 | 43.2145 | 3.7662
R | 200 | 300 | 2400 | 40 | T_C | 1.5708 | P | H-90 | 227.7094 | 346.8677 | P | 0.50265 | 39.84 | IC | 1800 | 10 | 13.14 | 700 | 37.8735 | 3.6343
R | 200 | 300 | 2400 | 35 | T_C | 1.5708 | P | H-90 | 258.25 | 393.39 | P | 0.50265 | 39.84 | C | 0 | 0 | 0 | 700 | 68.985 | 4.2339
R | 200 | 300 | 2400 | 35 | T_C | 1.5708 | P | H-90 | 236.3556 | 360.0384 | P | 0.50265 | 39.84 | IC | 1800 | 10 | 9.42 | 700 | 52.0835 | 3.9528
R | 200 | 300 | 2400 | 45 | T_C | 1.5708 | P | H-90 | 258.25 | 393.39 | P | 0.50265 | 39.84 | C | 0 | 0 | 0 | 700 | 54.488 | 3.998
R | 200 | 300 | 2400 | 45 | T_C | 1.5708 | P | H-90 | 233.6594 | 355.9314 | P | 0.50265 | 39.84 | IC | 1800 | 10 | 10.58 | 700 | 39.7355 | 3.6822
R | 200 | 300 | 2400 | 36 | T_C | 1.9007 | P | H-90 | 258.25 | 393.39 | P | 0.50265 | 39.84 | C | 0 | 0 | 0 | 700 | 78.281 | 4.3603
R | 200 | 300 | 2400 | 36 | T_C | 1.9007 | P | H-90 | 231.2655 | 352.2847 | P | 0.50265 | 39.84 | IC | 1800 | 10 | 11.61 | 700 | 61.831 | 4.1244
R | 150 | 280 | 3000 | 22 | T_C | 0.53856 | D | S | 545.61 | 603.51 | D | 0.17136 | 65.3 | C | 0 | 0 | 0 | 1430 | 35.178 | 3.5604
R | 150 | 280 | 3000 | 22 | T_C | 0.53856 | D | S | 622.81 | 742.11 | D | 0.17136 | 63.4 | EI | 1.8 | 9861 | 59.04 | 1430 | 26.884 | 3.2915
R | 150 | 280 | 3000 | 22 | T_C | 0.53856 | D | S | 542 | 631 | P | 0.17136 | 45 | C | 0 | 0 | 0 | 1400 | 35.35 | 3.5653
R | 150 | 280 | 3000 | 22 | T_C | 0.53856 | D | S | 484.2933 | 563.8174 | P | 0.17136 | 45 | EI | 10.1 | 1080 | 11.83 | 1400 | 31.08 | 3.4366
R | 150 | 280 | 3000 | 22 | T_C | 0.53856 | D | S | 482.0006 | 561.1483 | P | 0.17136 | 45 | EI | 10.1 | 810 | 12.3 | 1400 | 30.996 | 3.4339
R | 150 | 280 | 1020 | 22 | T_C | 0.53856 | D | S | 564.9 | 632.45 | D | 0.17136 | 65.3 | C | 0 | 0 | 0 | 410 | 40.795 | 3.7086
R | 150 | 280 | 1020 | 22 | T_C | 0.53856 | D | S | 564.9 | 632.45 | D | 0.17136 | 65.3 | C | 0 | 0 | 0 | 410 | 37.9455 | 3.6362
R | 150 | 280 | 1200 | 22 | T_C | 0.53856 | D | S | 701.34 | 739.73 | D | 0.17136 | 63.4 | EI | 1.8 | 10227 | 26.72 | 500 | 35.05 | 3.5568
R | 150 | 280 | 1040 | 22 | T_C | 0.53856 | D | S | 701.34 | 739.73 | D | 0.17136 | 63.4 | EI | 1.8 | 10227 | 29.27 | 420 | 30.513 | 3.4182
R | 150 | 250 | 2000 | 41 | T_C | 2.0274 | D | S | 383.7 | 572.6 | P | 0.67021 | 45.4 | C | 0 | 0 | 0 | 600 | 65.01 | 4.1745
R | 150 | 250 | 2000 | 41 | T_C | 2.0274 | D | S | 383.7 | 572.6 | P | 0.67021 | 45.4 | C | 0 | 0 | 0 | 600 | 63.6 | 4.1526
R | 150 | 250 | 2000 | 41 | T_C | 2.0274 | D | S | 378.0021 | 564.0969 | P | 0.67021 | 45.4 | IC | 289.2306 | 10 | 1.65 | 600 | 63.6 | 4.1526
R | 150 | 250 | 2000 | 41 | T_C | 2.0274 | D | S | 378.0021 | 564.0969 | P | 0.67021 | 45.4 | IC | 289.2306 | 10 | 1.65 | 600 | 65.34 | 4.1796
R | 150 | 250 | 2000 | 41 | T_C | 2.0274 | D | S | 373.6854 | 557.6551 | P | 0.67021 | 45.4 | IC | 509.9636 | 10 | 2.9 | 600 | 59.79 | 4.0908
R | 150 | 250 | 2000 | 41 | T_C | 2.0274 | D | S | 373.3056 | 557.0883 | P | 0.67021 | 45.4 | IC | 529.4559 | 10 | 3.01 | 600 | 59.16 | 4.0802
R | 150 | 250 | 2000 | 41 | T_C | 2.0274 | D | S | 368.6781 | 550.1827 | P | 0.67021 | 45.4 | IC | 767.8014 | 10 | 4.35 | 600 | 55.44 | 4.0153
R | 150 | 250 | 2000 | 41 | T_C | 2.0274 | D | S | 367.953 | 549.1005 | P | 0.67021 | 45.4 | IC | 805.305 | 10 | 4.56 | 600 | 57.51 | 4.052
R | 150 | 250 | 2000 | 41 | T_C | 2.0274 | D | S | 357.8348 | 534.001 | P | 0.67021 | 45.4 | IC | 1332.9385 | 10 | 7.49 | 600 | 53.79 | 3.9851
R | 150 | 250 | 2000 | 41 | T_C | 2.0274 | D | S | 357.2477 | 533.125 | P | 0.67021 | 45.4 | IC | 1363.8067 | 10 | 7.66 | 600 | 52.89 | 3.9682
R | 150 | 250 | 2000 | 41 | T_C | 2.0274 | D | S | 352.2404 | 525.6525 | P | 0.67021 | 45.4 | IC | 1085.5054 | 15 | 9.11 | 600 | 50.94 | 3.9306
R | 150 | 250 | 2000 | 41 | T_C | 2.0274 | D | S | 349.9958 | 522.3028 | P | 0.67021 | 45.4 | IC | 1164.9932 | 15 | 9.76 | 600 | 48.6 | 3.8836
R | 150 | 300 | 1800 | 41 | T_C | 1.6895 | D | S | 365 | 453 | D | 0.67021 | 18 | C | 0 | 0 | 0 | 800 | 60 | 4.0943
R | 150 | 300 | 1800 | 46 | T_C | 1.6895 | D | S | 351.86 | 436.692 | D | 0.67021 | 20 | IC | 2000 | 8 | 4 | 800 | 57.6 | 4.0535
R | 150 | 300 | 1800 | 46 | T_C | 1.6895 | D | S | 338.72 | 420.384 | D | 0.67021 | 25.8 | IC | 2000 | 16 | 8 | 800 | 54.8 | 4.0037
R | 150 | 300 | 1800 | 31 | T_C | 1.6895 | D | S | 325.2515 | 403.6683 | D | 0.67021 | 20 | IC | 2000 | 24 | 12.1 | 800 | 45.6 | 3.8199
R | 150 | 280 | 3000 | 22 | T_C | 0.53856 | D | S | 564.9 | 632.45 | D | 0.17136 | 65.3 | C | 0 | 0 | 0 | 1430 | 36.2648 | 3.5908
R | 150 | 280 | 3000 | 22 | T_C | 0.53856 | D | S | 701.34 | 739.73 | D | 0.17136 | 63.4 | EI | 1.8 | 10227 | 28.9 | 1430 | 22.0506 | 3.0933
R | 150 | 300 | 2400 | 36.5 | T_C | 0.88488 | D | S | 394.4 | 540.7 | P | 0.37699 | 30 | C | 0 | 0 | 0 | 700 | 39.1 | 3.6661
R | 150 | 300 | 2400 | 36.5 | T_C | 0.88488 | D | S | 311.7 | 485.75 | P | 0.37699 | 30 | N | 2.2593 | 14610 | 29.44 | 700 | 34.1 | 3.5293
R | 150 | 300 | 2400 | 36.5 | T_C | 0.88488 | D | S | 185.95 | 280.35 | P | 0.37699 | 30 | N | 4.8579 | 14610 | 56.97 | 700 | 21.6 | 3.0727
R | 250 | 180 | 1200 | 36 | UT_C | 1.3404 | D | H-90 | 380.5 | 522.7 | P | 0.26808 | 35.4 | C | 0 | 0 | 0 | 300 | 30.735 | 3.4254
R | 250 | 180 | 1200 | 36 | UT_C | 1.3404 | D | H-90 | 373.2401 | 512.7269 | P | 0.26808 | 35.4 | IC | 100 | 98 | 2.12 | 300 | 30.525 | 3.4185
R | 250 | 180 | 1200 | 36 | UT_C | 1.3404 | D | H-90 | 369.8841 | 508.1167 | P | 0.26808 | 35.4 | IC | 100 | 98 | 3.1 | 300 | 30.09 | 3.4042
R | 250 | 180 | 1200 | 36 | UT_C | 1.3404 | D | H-90 | 373.6168 | 513.2444 | P | 0.26808 | 35.4 | IC | 100 | 98 | 2.01 | 300 | 30.42 | 3.4151
R | 80 | 140 | 1460 | 26.5 | ST | 1.1851 | D | H-180 | 328.2274 | 469.3822 | D | 0.70686 | 40 | IC | 1000 | 25 | 16.63 | 490 | 4.1895 | 1.4326
R | 80 | 140 | 1460 | 26.5 | ST | 1.1851 | D | H-180 | 338.3715 | 483.8887 | D | 0.70686 | 40 | IC | 1000 | 25 | 13.71 | 490 | 4.655 | 1.5379
R | 80 | 140 | 1460 | 26.5 | ST | 1.1851 | D | H-180 | 314.3661 | 449.5598 | D | 0.70686 | 40 | IC | 1000 | 25 | 20.62 | 490 | 4.0694 | 1.4035
R | 80 | 140 | 1460 | 26.5 | ST | 1.1851 | D | H-180 | 300.9565 | 430.3834 | N/A | 0 | 40 | IC | 1000 | 25 | 24.48 | 490 | 3.332 | 1.2036
R | 120 | 200 | 1700 | 37.5 | T_C | 0.94248 | D | H-180 | 385 | 630 | P | 0.69131 | 34.2 | C | 0 | 0 | 0 | 500 | 14.05 | 2.6426
R | 120 | 200 | 1700 | 37.5 | T_C | 0.94248 | D | S | 378.1393 | 618.7734 | P | 0.69131 | 34.2 | IC | 1000 | 5 | 1.98 | 500 | 13.6325 | 2.6125
R | 120 | 200 | 1700 | 37.5 | T_C | 0.94248 | D | S | 368.9917 | 603.8046 | P | 0.69131 | 34.2 | IC | 1000 | 10 | 4.62 | 500 | 12.93 | 2.5596
R | 120 | 200 | 1700 | 37.5 | T_C | 0.94248 | D | S | 354.5773 | 580.2174 | P | 0.69131 | 34.2 | IC | 1000 | 20 | 8.78 | 500 | 11.7975 | 2.4679
R | 120 | 200 | 1700 | 37.5 | T_C | 0.94248 | D | S | 376.0603 | 615.3714 | P | 0.69131 | 34.2 | IC | 1000 | 5 | 2.58 | 500 | 12.1575 | 2.4979
R | 120 | 200 | 1700 | 37.5 | T_C | 0.94248 | D | S | 365.1802 | 597.5676 | P | 0.69131 | 34.2 | IC | 1000 | 10 | 5.72 | 500 | 11.4125 | 2.4347
R | 120 | 200 | 1700 | 37.5 | T_C | 0.94248 | D | S | 349.8649 | 572.5062 | P | 0.69131 | 34.2 | IC | 1000 | 20 | 10.14 | 500 | 10.8475 | 2.3839
R | 120 | 200 | 1700 | 37.5 | T_C | 0.94248 | D | S | 374.709 | 613.1601 | P | 0.69131 | 34.2 | IC | 1000 | 5 | 2.97 | 500 | 11.79 | 2.4673
R | 120 | 200 | 1700 | 37.5 | T_C | 0.94248 | D | S | 363.3784 | 594.6192 | P | 0.69131 | 34.2 | IC | 1000 | 10 | 6.24 | 500 | 10.905 | 2.3892
R | 120 | 200 | 1700 | 37.5 | T_C | 0.94248 | D | S | 346.5385 | 567.063 | P | 0.69131 | 34.2 | IC | 1000 | 20 | 11.1 | 500 | 9.44 | 2.245
R | 120 | 200 | 1700 | 37.5 | T_C | 0.94248 | D | S | 374.1892 | 612.3096 | P | 0.69131 | 34.2 | IC | 1000 | 5 | 3.12 | 500 | 11.42 | 2.4354
R | 120 | 200 | 1700 | 37.5 | T_C | 0.94248 | D | S | 362.027 | 592.4079 | P | 0.69131 | 34.2 | IC | 1000 | 10 | 6.63 | 500 | 9.595 | 2.2612
R | 120 | 200 | 1700 | 37.5 | T_C | 0.94248 | D | S | 347.3355 | 568.3671 | P | 0.69131 | 34.2 | IC | 1000 | 20 | 10.87 | 500 | 3.695 | 1.307
R | 100 | 150 | 1150 | 25 | ST | 1.0472 | P | H-90 | 250 | 375 | N/A | 0 | 33 | C | 0 | 0 | 0 | 350 | 9.8875 | 2.2913
R | 100 | 150 | 1150 | 25 | ST | 1.0472 | P | H-90 | 248.6838 | 373.0256 | N/A | 0 | 33 | IC | 250 | 3.1333 | 0.585 | 350 | 9.6075 | 2.2625
R | 100 | 150 | 1150 | 25 | ST | 1.0472 | P | H-90 | 248.74 | 373.11 | N/A | 0 | 33 | IC | 500 | 1.5667 | 0.56 | 350 | 9.5025 | 2.2516
R | 100 | 150 | 1150 | 25 | ST | 1.0472 | P | H-90 | 248.9087 | 373.3631 | N/A | 0 | 33 | IC | 1000 | 0.78333 | 0.485 | 350 | 9.24 | 2.2235
R | 100 | 150 | 1150 | 25 | ST | 1.0472 | P | H-90 | 248.8862 | 373.3294 | N/A | 0 | 33 | IC | 2500 | 0.3125 | 0.495 | 350 | 9.87 | 2.2895
R | 100 | 150 | 1150 | 25 | ST | 1.0472 | P | H-90 | 250 | 375 | N/A | 0 | 33 | C | 0 | 0 | 0 | 350 | 9.7125 | 2.2734
R | 100 | 150 | 1150 | 25 | ST | 1.0472 | P | H-90 | 247.6488 | 371.4731 | N/A | 0 | 33 | IC | 250 | 6.266 | 1.045 | 350 | 9.31 | 2.2311
R | 100 | 150 | 1150 | 25 | ST | 1.0472 | P | H-90 | 247.4913 | 371.2369 | N/A | 0 | 33 | IC | 500 | 3.1333 | 1.115 | 350 | 9.3625 | 2.2367
R | 100 | 150 | 1150 | 25 | ST | 1.0472 | P | H-90 | 247.4012 | 371.1019 | N/A | 0 | 33 | IC | 1000 | 1.5667 | 1.155 | 350 | 8.995 | 2.1967
R | 100 | 150 | 1150 | 25 | ST | 1.0472 | P | H-90 | 247.6825 | 371.5238 | N/A | 0 | 33 | IC | 2500 | 0.62639 | 1.03 | 350 | 9.3625 | 2.2367
R | 100 | 150 | 1150 | 25 | ST | 1.0472 | P | H-90 | 250 | 375 | N/A | 0 | 33 | C | 0 | 0 | 0 | 350 | 9.66 | 2.268
R | 100 | 150 | 1150 | 25 | ST | 1.0472 | P | H-90 | 244.6225 | 366.9337 | N/A | 0 | 33 | IC | 250 | 15.6667 | 2.39 | 350 | 8.9775 | 2.1947
R | 100 | 150 | 1150 | 25 | ST | 1.0472 | P | H-90 | 244.8025 | 367.2038 | N/A | 0 | 33 | IC | 500 | 7.8333 | 2.31 | 350 | 9.1 | 2.2083
R | 100 | 150 | 1150 | 25 | ST | 1.0472 | P | H-90 | 244.33 | 366.495 | N/A | 0 | 33 | IC | 1000 | 3.9167 | 2.52 | 350 | 8.995 | 2.1967
R | 100 | 150 | 1150 | 25 | ST | 1.0472 | P | H-90 | 244.9825 | 367.4737 | N/A | 0 | 33 | IC | 2500 | 1.5667 | 2.23 | 350 | 9.2925 | 2.2292
R | 100 | 150 | 1150 | 25 | ST | 1.0472 | P | H-90 | 250 | 375 | N/A | 0 | 33 | C | 0 | 0 | 0 | 350 | 9.625 | 2.2644
R | 100 | 150 | 1150 | 25 | ST | 1.0472 | P | H-90 | 240.9325 | 361.3988 | N/A | 0 | 33 | IC | 250 | 31.3306 | 4.03 | 350 | 8.26 | 2.1114
R | 100 | 150 | 1150 | 25 | ST | 1.0472 | P | H-90 | 241.5625 | 362.3438 | N/A | 0 | 33 | IC | 500 | 15.6667 | 3.75 | 350 | 7.5425 | 2.0206
R | 100 | 150 | 1150 | 25 | ST | 1.0472 | P | H-90 | 237.7825 | 356.6737 | N/A | 0 | 33 | IC | 1000 | 7.8333 | 5.43 | 350 | 7.8575 | 2.0615
R | 100 | 150 | 1150 | 25 | ST | 1.0472 | P | H-90 | 240.2688 | 360.4031 | N/A | 0 | 33 | IC | 2500 | 3.1333 | 4.325 | 350 | 8.2775 | 2.1135
R | 230 | 300 | 1500 | 31 | T_C | 0.32782 | D | S | 369 | 490.77 | D | 0.21855 | 24.96 | C | 0 | 0 | 0 | 433 | 46.3743 | 3.8367
R | 230 | 300 | 1500 | 31 | T_C | 0.32782 | D | S | 335 | 408.7 | D | 0.21855 | 24.96 | IC | 375 | 25 | 10.52 | 433 | 44.2959 | 3.7909
R | 230 | 300 | 1500 | 31 | T_C | 0.32782 | D | S | 323 | 361.76 | D | 0.21855 | 24.96 | IC | 470 | 40 | 20.74 | 433 | 40.9185 | 3.7116
R | 230 | 300 | 1500 | 31 | T_C | 0.32782 | D | S | 300 | 360 | D | 0.21855 | 24.96 | IC | 470 | 60 | 30.3 | 433 | 35.7225 | 3.5758
R | 230 | 300 | 1500 | 31 | T_C | 0.32782 | D | S | 445 | 582.95 | D | 0.21855 | 24.96 | C | 0 | 0 | 0 | 433 | 47.4135 | 3.8589
R | 230 | 300 | 1500 | 31 | T_C | 0.32782 | D | S | 425 | 531.25 | D | 0.21855 | 24.96 | IC | 375 | 25 | 10.89 | 433 | 43.5165 | 3.7731
R | 230 | 300 | 1500 | 31 | T_C | 0.32782 | D | S | 360 | 414 | D | 0.21855 | 24.96 | IC | 470 | 40 | 20.17 | 433 | 40.0525 | 3.6902
R | 230 | 300 | 1500 | 31 | T_C | 0.32782 | D | S | 340 | 387.6 | D | 0.21855 | 24.96 | IC | 470 | 60 | 30.15 | 433 | 37.2813 | 3.6185
R | 230 | 300 | 1500 | 31 | T_C | 0.32782 | D | S | 369 | 490.77 | D | 0.21855 | 30.4 | C | 0 | 0 | 0 | 433 | 49.2754 | 3.8974
R | 230 | 300 | 1500 | 31 | T_C | 0.32782 | D | S | 335 | 408.7 | D | 0.21855 | 30.4 | IC | 375 | 25 | 10.01 | 433 | 44.3392 | 3.7919
R | 230 | 300 | 1500 | 31 | T_C | 0.32782 | D | S | 323 | 361.76 | D | 0.21855 | 30.4 | IC | 470 | 40 | 20.46 | 433 | 41.6979 | 3.7305
R | 230 | 300 | 1500 | 31 | T_C | 0.32782 | D | S | 300 | 360 | D | 0.21855 | 30.4 | IC | 470 | 60 | 30.5 | 433 | 38.97 | 3.6628
R | 230 | 300 | 1500 | 31 | T_C | 0.32782 | D | S | 445 | 582.95 | D | 0.21855 | 30.4 | C | 0 | 0 | 0 | 433 | 51.159 | 3.9349
R | 230 | 300 | 1500 | 31 | T_C | 0.32782 | D | S | 425 | 531.25 | D | 0.21855 | 30.4 | IC | 375 | 25 | 10.45 | 433 | 47.4135 | 3.8589
R | 230 | 300 | 1500 | 31 | T_C | 0.32782 | D | S | 360 | 414 | D | 0.21855 | 30.4 | IC | 470 | 40 | 20.3 | 433 | 44.8155 | 3.8026
R | 230 | 300 | 1500 | 31 | T_C | 0.32782 | D | S | 340 | 387.6 | D | 0.21855 | 30.4 | IC | 470 | 60 | 30.1 | 433 | 42.2175 | 3.7428
R | 100 | 160 | 1400 | 27 | UT_C | 1.4137 | D | S | 380 | 520 | P | 0.56549 | 45.9 | C | 0 | 0 | 0 | 400 | 12.276 | 2.5076
R | 100 | 160 | 1400 | 27 | UT_C | 1.4137 | D | S | 372.647 | 509.938 | P | 0.56549 | 45.9 | EI | 1.4088 | 1461 | 2.15 | 400 | 12.038 | 2.4881
R | 100 | 160 | 1400 | 27 | UT_C | 1.4137 | D | S | 369.8426 | 506.1004 | P | 0.56549 | 45.9 | EI | 1.9502 | 1461 | 2.97 | 400 | 11.916 | 2.4779
R | 100 | 160 | 1400 | 27 | UT_C | 1.4137 | D | S | 363.071 | 496.834 | P | 0.56549 | 45.9 | EI | 3.267 | 1461 | 4.95 | 400 | 11.95 | 2.4807
R | 100 | 160 | 1400 | 27 | UT_C | 1.4137 | D | S | 356.5046 | 487.8484 | P | 0.56549 | 45.9 | EI | 4.557 | 1461 | 6.87 | 400 | 11.722 | 2.4615
R | 100 | 160 | 1400 | 27 | UT_C | 1.4137 | D | S | 371.279 | 508.066 | P | 0.56549 | 45.9 | EI | 1.6726 | 1461 | 2.55 | 400 | 12.308 | 2.5102
R | 100 | 160 | 1400 | 27 | UT_C | 1.4137 | D | S | 368.4746 | 504.2284 | P | 0.56549 | 45.9 | EI | 2.2151 | 1461 | 3.37 | 400 | 11.836 | 2.4711
R | 100 | 160 | 1400 | 27 | UT_C | 1.4137 | D | S | 362.6606 | 496.2724 | P | 0.56549 | 45.9 | EI | 3.3472 | 1461 | 5.07 | 400 | 11.298 | 2.4246
R | 100 | 160 | 1400 | 27 | UT_C | 1.4137 | D | S | 356.1284 | 487.3336 | P | 0.56549 | 45.9 | EI | 4.6313 | 1461 | 6.98 | 400 | 10.948 | 2.3932
R | 100 | 160 | 1400 | 27 | UT_C | 1.4137 | D | S | 369.3296 | 505.3984 | P | 0.56549 | 45.9 | EI | 2.0495 | 1461 | 3.12 | 400 | 11.65 | 2.4553
R | 100 | 160 | 1400 | 27 | UT_C | 1.4137 | D | S | 367.6196 | 503.0584 | P | 0.56549 | 45.9 | EI | 2.381 | 1461 | 3.62 | 400 | 11.16 | 2.4123
R | 100 | 160 | 1400 | 27 | UT_C | 1.4137 | D | S | 362.7974 | 496.4596 | P | 0.56549 | 45.9 | EI | 3.3205 | 1461 | 5.03 | 400 | 10.298 | 2.3319
R | 100 | 160 | 1400 | 27 | UT_C | 1.4137 | D | S | 355.5812 | 486.5848 | P | 0.56549 | 45.9 | EI | 1.1849 | 1461 | 7.14 | 400 | 9.504 | 2.2517
R | 100 | 160 | 1400 | 27 | UT_C | 1.4137 | D | S | 366.6278 | 501.7012 | P | 0.56549 | 45.9 | IC | 190 | 20 | 3.91 | 400 | 11.938 | 2.4797
R | 100 | 160 | 1400 | 27 | UT_C | 1.4137 | D | S | 355.4786 | 486.4444 | P | 0.56549 | 45.9 | IC | 190 | 35 | 7.17 | 400 | 11.796 | 2.4678
R | 100 | 160 | 1400 | 27 | UT_C | 1.4137 | D | S | 369.6716 | 505.8664 | P | 0.56549 | 45.9 | IC | 190 | 20 | 3.02 | 400 | 11.858 | 2.473
R | 100 | 160 | 1400 | 27 | UT_C | 1.4137 | D | S | 357.2228 | 488.8312 | P | 0.56549 | 45.9 | IC | 190 | 35 | 6.66 | 400 | 11.408 | 2.4343
R | 100 | 160 | 1400 | 27 | UT_C | 1.4137 | D | S | 368.372 | 504.088 | P | 0.56549 | 45.9 | IC | 190 | 20 | 3.4 | 400 | 11.632 | 2.4538
R | 100 | 160 | 1400 | 27 | UT_C | 1.4137 | D | S | 355.4786 | 486.4444 | P | 0.56549 | 45.9 | IC | 190 | 35 | 7.17 | 400 | 10.346 | 2.3366
R | 100 | 200 | 1850 | 32 | UT_C | 1.5394 | D | H-90 | 335 | 420 | P | 1.0053 | 20.1 | C | 0 | 0 | 0 | 620 | 15.097 | 2.7145
R | 100 | 200 | 1850 | 32 | UT_C | 1.5394 | D | H-90 | 328.4717 | 411.8152 | P | 1.0053 | 20.1 | IC | 2400 | 0.5 | 2.1653 | 620 | 13.206 | 2.5807
R | 100 | 200 | 1850 | 32 | UT_C | 1.5394 | D | H-90 | 321.8935 | 403.5679 | P | 1.0053 | 20.1 | IC | 2400 | 1 | 4.3471 | 620 | 12.4 | 2.5177
R | 100 | 200 | 1850 | 32 | UT_C | 1.5394 | D | H-90 | 315.3651 | 395.3831 | P | 1.0053 | 20.1 | IC | 2400 | 1.5 | 6.5124 | 620 | 12.214 | 2.5026
R | 100 | 200 | 1850 | 32 | UT_C | 1.5394 | D | H-90 | 308.8368 | 387.1983 | P | 1.0053 | 20.1 | IC | 2400 | 2 | 8.6777 | 620 | 11.904 | 2.4769
R | 100 | 200 | 1850 | 32 | UT_C | 1.5394 | D | H-90 | 295.7302 | 370.7663 | P | 1.0053 | 20.1 | IC | 2400 | 3 | 13.0248 | 620 | 11.098 | 2.4068
R | 100 | 200 | 1850 | 32 | UT_C | 1.5394 | D | H-90 | 286.7102 | 359.4575 | P | 1.0053 | 20.1 | IC | 2400 | 4 | 16.0165 | 620 | 10.013 | 2.3039
R | 100 | 200 | 1850 | 32 | UT_C | 1.5394 | D | H-90 | 274.6003 | 344.275 | P | 1.0053 | 20.1 | IC | 2400 | 5 | 20.0331 | 620 | 8.587 | 2.1502
R | 100 | 200 | 1850 | 32 | UT_C | 1.5394 | D | H-90 | 256.5103 | 321.595 | P | 1.0053 | 20.1 | IC | 2400 | 6.5 | 26.0331 | 620 | 7.595 | 2.0275
R | 100 | 200 | 1850 | 32 | T_C | 1.5394 | D | H-90 | 232.3405 | 291.2926 | P | 1.0053 | 20.1 | IC | 2400 | 21 | 34.0496 | 620 | 7.192 | 1.973
R | 120 | 250 | 2150 | 40 | T_C | 1.0263 | D | S | 450 | 587 | P | 0.83776 | 35.7 | C | 0 | 0 | 0 | 750 | 34.3013 | 3.5352
R | 120 | 250 | 2150 | 40 | T_C | 1.0263 | D | S | 422.784 | 551.4982 | P | 0.83776 | 35.7 | IC | 200 | 31 | 6.72 | 750 | 34.3912 | 3.5378
R | 120 | 250 | 2150 | 40 | T_C | 1.0263 | D | S | 405.3285 | 528.7285 | P | 0.83776 | 35.7 | IC | 200 | 62 | 11.03 | 750 | 29.5687 | 3.3867
R | 120 | 250 | 2150 | 40 | T_C | 1.0263 | D | S | 396.135 | 516.7361 | P | 0.83776 | 35.7 | IC | 200 | 93 | 13.3 | 750 | 24.1312 | 3.1835
R | 120 | 250 | 2150 | 40 | T_C | 1.0263 | D | S | 450 | 587 | P | 0.83776 | 35.7 | C | 0 | 0 | 0 | 750 | 36.5175 | 3.5978
R | 120 | 250 | 2150 | 40 | T_C | 1.0263 | D | S | 415.2105 | 541.619 | P | 0.83776 | 35.7 | IC | 200 | 62 | 8.59 | 750 | 28.9913 | 3.367
R | 120 | 250 | 2150 | 40 | T_C | 1.0263 | D | S | 423.594 | 552.5548 | P | 0.83776 | 35.7 | IC | 200 | 31 | 6.52 | 750 | 32.925 | 3.4942
R | 120 | 250 | 2150 | 40 | T_C | 1.0263 | D | S | 407.2725 | 531.2644 | P | 0.83776 | 35.7 | IC | 200 | 62 | 10.55 | 750 | 31.38 | 3.4462
R | 120 | 250 | 2150 | 40 | T_C | 1.0263 | D | S | 408.204 | 532.4794 | P | 0.83776 | 35.7 | IC | 200 | 62 | 10.32 | 750 | 33.9562 | 3.5251
R | 120 | 250 | 2150 | 40 | T_C | 1.0263 | D | S | 403.101 | 525.8229 | P | 0.83776 | 35.7 | IC | 200 | 62 | 11.58 | 750 | 31.4663 | 3.4489
R | 120 | 250 | 2150 | 40 | T_C | 1.0263 | D | S | 383.904 | 500.7814 | P | 0.83776 | 35.7 | IC | 200 | 93 | 16.32 | 750 | 21.7688 | 3.0805
R | 120 | 250 | 2150 | 40 | T_C | 1.0263 | D | S | 403.02 | 525.7172 | P | 0.83776 | 35.7 | IC | 200 | 62 | 11.6 | 750 | 23.7037 | 3.1656
R | 100 | 200 | 1500 | 26 | T_C | 1.131 | D | H-90 | 555 | 656 | P | 1.0053 | 45.8 | C | 0 | 0 | 0 | 400 | 20.016 | 2.9965
R | 100 | 200 | 1500 | 26 | T_C | 1.131 | D | H-90 | 536.5185 | 634.1552 | P | 1.0053 | 45.8 | IC | 400 | 11.6667 | 3.7 | 400 | 19.298 | 2.96
R | 100 | 200 | 1500 | 26 | T_C | 1.131 | D | H-90 | 497.4063 | 608.1776 | P | 1.0053 | 45.8 | IC | 400 | 23.3333 | 8.1 | 400 | 18.418 | 2.9133
R | 100 | 200 | 1500 | 26 | T_C | 1.131 | D | H-90 | 438.3144 | 578.0672 | P | 1.0053 | 45.8 | IC | 400 | 35 | 13.2 | 400 | 17.382 | 2.8554
R | 100 | 150 | 910 | 30 | T_C | 0.67021 | D | H-90 | 460 | 496.8 | P | 0.66528 | 44.8 | C | 0 | 0 | 0 | 250 | 7.1875 | 1.9723
R | 100 | 150 | 910 | 30 | T_C | 0.67021 | D | H-90 | 454.204 | 490.5403 | P | 0.66528 | 44.8 | IC | 1000 | 10 | 1.4 | 250 | 6.8375 | 1.9224
R | 100 | 150 | 910 | 30 | T_C | 0.67021 | D | H-90 | 450.478 | 486.5162 | P | 0.66528 | 44.8 | IC | 1000 | 10 | 2.3 | 250 | 5.4875 | 1.7025
R | 100 | 150 | 910 | 30 | T_C | 0.67021 | D | H-90 | 424.81 | 458.7948 | P | 0.66528 | 44.8 | IC | 1000 | 24 | 8.5 | 250 | 5.2 | 1.6487
R | 100 | 150 | 910 | 30 | T_C | 0.67021 | D | H-90 | 418.6 | 452.088 | P | 0.66528 | 44.8 | IC | 1000 | 24 | 10 | 250 | 4.425 | 1.4873
R | 100 | 150 | 910 | 30 | T_C | 0.67021 | D | H-90 | 395.83 | 427.4964 | P | 0.66528 | 44.8 | IC | 1000 | 31 | 15.5 | 250 | 2.425 | 0.88583
R | 100 | 150 | 910 | 30 | T_C | 0.67021 | D | H-90 | 383.41 | 414.0828 | P | 0.66528 | 44.8 | IC | 1000 | 31 | 18.5 | 250 | 2.6 | 0.95551
R | 100 | 150 | 910 | 40 | T_C | 0.67021 | D | H-90 | 460 | 496.8 | P | 0.66528 | 42 | C | 0 | 0 | 0 | 250 | 6.9375 | 1.9369
R | 100 | 150 | 910 | 40 | T_C | 0.67021 | D | H-90 | 456.688 | 493.223 | P | 0.66528 | 42 | IC | 1000 | 10 | 0.8 | 250 | 7.1375 | 1.9654
R | 100 | 150 | 910 | 40 | T_C | 0.67021 | D | H-90 | 456.274 | 492.7759 | P | 0.66528 | 42 | IC | 1000 | 10 | 0.9 | 250 | 6.525 | 1.8756
R | 100 | 150 | 910 | 40 | T_C | 0.67021 | D | H-90 | 454.204 | 490.5403 | P | 0.66528 | 42 | IC | 1000 | 10 | 1.4 | 250 | 5.65 | 1.7317
R | 100 | 150 | 910 | 40 | T_C | 0.67021 | D | H-90 | 440.956 | 476.2325 | P | 0.66528 | 42 | IC | 1000 | 14 | 4.6 | 250 | 5.5875 | 1.7205
R | 100 | 150 | 910 | 40 | T_C | 0.67021 | D | H-90 | 424.81 | 458.7948 | P | 0.66528 | 42 | IC | 1000 | 24 | 8.5 | 250 | 4.375 | 1.4759
R | 100 | 150 | 910 | 40 | T_C | 0.67021 | D | H-90 | 420.256 | 453.8765 | P | 0.66528 | 42 | IC | 1000 | 24 | 9.6 | 250 | 4.3 | 1.4586
R | 100 | 150 | 910 | 40 | T_C | 0.67021 | D | H-90 | 397.9 | 429.732 | P | 0.66528 | 42 | IC | 1000 | 31 | 15 | 250 | 3.0625 | 1.1192
R | 100 | 150 | 910 | 40 | T_C | 0.67021 | D | H-90 | 386.308 | 417.2126 | P | 0.66528 | 42 | IC | 1000 | 31 | 17.8 | 250 | 2.6125 | 0.96031
R | 100 | 150 | 910 | 60 | T_C | 0.67021 | D | H-90 | 460 | 496.8 | P | 0.66528 | 41.8 | C | 0 | 0 | 0 | 250 | 5.175 | 1.6438
R | 100 | 150 | 910 | 60 | T_C | 0.67021 | D | H-90 | 428.122 | 462.3718 | P | 0.66528 | 41.8 | IC | 1000 | 24 | 7.7 | 250 | 4.2375 | 1.444
R | 100 | 150 | 910 | 60 | T_C | 0.67021 | D | H-90 | 438.058 | 473.1026 | P | 0.66528 | 41.8 | IC | 1000 | 14 | 5.3 | 250 | 4.15 | 1.4231
R | 100 | 150 | 910 | 60 | T_C | 0.67021 | D | H-90 | 448.822 | 484.7278 | P | 0.66528 | 41.8 | IC | 1000 | 10 | 2.7 | 250 | 5.3625 | 1.6794
R | 100 | 150 | 910 | 60 | T_C | 0.67021 | D | H-90 | 445.51 | 481.1508 | P | 0.66528 | 41.8 | IC | 1000 | 10 | 3.5 | 250 | 4.9 | 1.5892
R | 100 | 150 | 910 | 60 | T_C | 0.67021 | D | H-90 | 431.434 | 465.9487 | P | 0.66528 | 41.8 | IC | 1000 | 14 | 6.9 | 250 | 4.325 | 1.4644
R | 100 | 150 | 910 | 60 | T_C | 0.67021 | D | H-90 | 397.486 | 429.2849 | P | 0.66528 | 41.8 | IC | 1000 | 31 | 15.1 | 250 | 2.125 | 0.75377
R | 100 | 150 | 910 | 60 | T_C | 0.67021 | D | H-90 | 423.154 | 457.0063 | P | 0.66528 | 41.8 | IC | 1000 | 24 | 8.9 | 250 | 3.275 | 1.1863
R | 100 | 150 | 910 | 60 | T_C | 0.67021 | D | H-90 | 392.104 | 423.4723 | P | 0.66528 | 41.8 | IC | 1000 | 31 | 16.4 | 250 | 1.25 | 0.22314
R | 100 | 150 | 910 | 31 | T_C | 1.0472 | D | H-90 | 460 | 496.8 | P | 0.70686 | 39.3 | C | 0 | 0 | 0 | 250 | 10.8625 | 2.3853
R | 100 | 150 | 910 | 31 | T_C | 1.0472 | D | H-90 | 442.612 | 478.021 | P | 0.70686 | 39.3 | IC | 1000 | 14 | 4.2 | 250 | 10.8375 | 2.383
R | 100 | 150 | 910 | 31 | T_C | 1.0472 | D | H-90 | 441.37 | 476.6796 | P | 0.70686 | 39.3 | IC | 1000 | 14 | 4.5 | 250 | 10.275 | 2.3297
R | 100 | 150 | 910 | 31 | T_C | 1.0472 | D | H-90 | 449.236 | 485.1749 | P | 0.70686 | 39.3 | IC | 1000 | 10 | 2.6 | 250 | 8.55 | 2.1459
R | 100 | 150 | 910 | 31 | T_C | 1.0472 | D | H-90 | 443.44 | 478.9152 | P | 0.70686 | 39.3 | IC | 1000 | 14 | 4 | 250 | 8.125 | 2.0949
R | 100 | 150 | 910 | 31 | T_C | 1.0472 | D | H-90 | 433.09 | 467.7372 | P | 0.70686 | 39.3 | IC | 1000 | 14 | 6.5 | 250 | 7.9875 | 2.0779
R | 100 | 150 | 910 | 31 | T_C | 1.0472 | D | H-90 | 428.95 | 463.266 | P | 0.70686 | 39.3 | IC | 1000 | 24 | 7.5 | 250 | 7.825 | 2.0573
R | 100 | 150 | 910 | 41 | T_C | 1.0472 | D | H-90 | 460 | 496.8 | P | 0.70686 | 47.8 | C | 0 | 0 | 0 | 250 | 9.4875 | 2.25
R | 100 | 150 | 910 | 41 | T_C | 1.0472 | D | H-90 | 449.65 | 485.622 | P | 0.70686 | 47.8 | IC | 1000 | 10 | 2.5 | 250 | 8.6875 | 2.1619
R | 100 | 150 | 910 | 41 | T_C | 1.0472 | D | H-90 | 446.338 | 482.045 | P | 0.70686 | 47.8 | IC | 1000 | 10 | 3.3 | 250 | 8.8625 | 2.1818
R | 100 | 150 | 910 | 41 | T_C | 1.0472 | D | H-90 | 432.262 | 466.843 | P | 0.70686 | 47.8 | IC | 1000 | 14 | 6.7 | 250 | 7.2125 | 1.9758
R | 100 | 150 | 910 | 41 | T_C | 1.0472 | D | H-90 | 425.638 | 459.689 | P | 0.70686 | 47.8 | IC | 1000 | 24 | 8.3 | 250 | 6.8875 | 1.9297
R | 100 | 150 | 910 | 41 | T_C | 1.0472 | D | H-90 | 421.912 | 455.665 | P | 0.70686 | 47.8 | IC | 1000 | 24 | 9.2 | 250 | 6.775 | 1.9132
R | 100 | 150 | 910 | 41 | T_C | 1.0472 | D | H-90 | 450.478 | 486.5162 | P | 0.70686 | 47.8 | IC | 1000 | 10 | 2.3 | 250 | 8.8125 | 2.1762
R | 80 | 120 | 1200 | 23 | T_C | 1.0472 | D | H-180 | 334 | 437.4 | P | 0.20944 | 25 | C | 0 | 0 | 0 | 400 | 5.518 | 1.708
R | 80 | 120 | 1200 | 23 | T_C | 1.0472 | D | H-180 | 311.455 | 407.8755 | P | 0.20944 | 25 | IC | 125 | 10 | 7.5 | 400 | 5.898 | 1.7746
R | 80 | 120 | 1200 | 23 | T_C | 1.0472 | D | H-180 | 301.5352 | 394.8847 | P | 0.20944 | 25 | IC | 125 | 14 | 10.8 | 400 | 4.958 | 1.601
R | 80 | 120 | 1200 | 24 | T_C | 1.6362 | D | H-180 | 334 | 437.4 | P | 0.20944 | 25 | C | 0 | 0 | 0 | 400 | 7.278 | 1.9849
R | 80 | 120 | 1200 | 24 | T_C | 1.6362 | D | H-180 | 309.0502 | 404.7262 | P | 0.20944 | 25 | IC | 125 | 10 | 8.3 | 400 | 7.318 | 1.9903
R | 80 | 120 | 1200 | 24 | T_C | 1.6362 | D | H-180 | 291.6154 | 381.8939 | P | 0.20944 | 25 | IC | 125 | 14 | 14.1 | 400 | 5.838 | 1.7644
R | 100 | 170 | 1500 | 32 | T_C | 1.3306 | D | S | 385 | 630 | P | 0.37699 | 42.5 | C | 0 | 0 | 0 | 475 | 12.9437 | 2.5606
R | 100 | 170 | 1500 | 32 | T_C | 1.3306 | D | S | 353.226 | 578.0061 | P | 0.37699 | 42.5 | IC | 200 | 43.25 | 9.17 | 475 | 12.3975 | 2.5175
R | 100 | 170 | 1500 | 32 | T_C | 1.3306 | D | S | 353.226 | 578.0061 | P | 0.37699 | 42.5 | IC | 200 | 43.25 | 9.17 | 475 | 11.2812 | 2.4231
R | 100 | 170 | 1500 | 32 | T_C | 1.3306 | D | S | 353.226 | 578.0061 | P | 0.37699 | 42.5 | IC | 200 | 43.25 | 9.17 | 475 | 10.7825 | 2.3779
R | 80 | 140 | 1460 | 26.5 | ST | 1.1851 | D | H-180 | 310.0998 | 440.4316 | P | 0.70686 | 50.7 | IC | 50 | 440 | 11.24 | 490 | 6.37 | 1.8516
R | 80 | 140 | 1460 | 26.5 | ST | 1.1851 | D | H-180 | 311.466 | 442.372 | P | 0.70686 | 48.3 | IC | 100 | 210 | 10.8 | 490 | 5.88 | 1.7716
R | 80 | 140 | 1460 | 26.5 | ST | 1.1851 | D | H-180 | 303.7966 | 431.4793 | P | 0.70686 | 49 | IC | 200 | 130 | 13.27 | 490 | 5.733 | 1.7462
R | 80 | 140 | 1460 | 26.5 | ST | 1.1851 | D | H-180 | 302.0889 | 429.0538 | P | 0.70686 | 30.2 | IC | 500 | 55 | 13.82 | 490 | 5.39 | 1.6845
R | 80 | 140 | 1460 | 16.5 | ST | 1.1851 | D | H-180 | 297.8661 | 423.0562 | P | 0.70686 | 50.1 | IC | 100 | 300 | 15.18 | 490 | 5.9535 | 1.784
R | 80 | 140 | 1460 | 19.5 | ST | 2.5315 | D | H-180 | 304.7903 | 432.8905 | P | 0.70686 | 47 | IC | 100 | 250 | 12.95 | 490 | 12.593 | 2.5331
R | 80 | 140 | 1460 | 29.5 | ST | 2.5315 | D | H-180 | 306.3738 | 435.1396 | P | 0.70686 | 47 | IC | 100 | 250 | 12.44 | 490 | 11.172 | 2.4134
R | 80 | 140 | 1460 | 26.5 | ST | 1.1851 | D | H-180 | 308.0815 | 437.5651 | P | 0.70686 | 38.6 | IC | 100 | 250 | 11.89 | 490 | 5.782 | 1.7547
R | 200 | 350 | 2000 | 41.5 | T_M_C | 0.56885 | D | S | 463 | 578.75 | P | 0.20196 | 31 | C | 0 | 0 | 0 | 400 | 54.4 | 3.9964
R | 200 | 350 | 2000 | 41.5 | T_M_C | 0.56885 | D | S | 417.163 | 521.4538 | P | 0.20196 | 31 | IC | 850 | 25 | 11 | 400 | 52.6 | 3.9627
R | 200 | 350 | 2000 | 41.5 | T_M_C | 0.56885 | D | S | 392.161 | 490.2012 | P | 0.20196 | 31 | IC | 850 | 40 | 17 | 400 | 49.2 | 3.8959
R | 200 | 350 | 2000 | 41.5 | T_M_C | 0.56885 | D | S | 392.161 | 490.2012 | P | 0.20196 | 31 | IC | 850 | 40 | 17 | 400 | 49.4 | 3.9
R | 200 | 350 | 2000 | 41.5 | T_M_C | 0.56885 | D | S | 354.658 | 443.3225 | P | 0.20196 | 31 | IC | 850 | 60 | 26 | 400 | 42 | 3.7377
R | 200 | 350 | 2000 | 41.5 | T_M_C | 0.56885 | D | S | 346.324 | 432.905 | P | 0.20196 | 31 | IC | 850 | 65 | 28 | 400 | 36.6 | 3.6
R | 200 | 350 | 2000 | 41.5 | T_M_C | 0.56885 | D | S | 304.654 | 380.8175 | P | 0.20196 | 31 | IC | 850 | 85 | 38 | 400 | 18 | 2.8904
R | 250 | 400 | 2500 | 25 | T_C | 0.45239 | D | H-90 | 489 | 599 | D | 0.41888 | 44 | C | 0 | 0 | 0 | 1150 | 104.82 | 4.6522
R | 250 | 400 | 2500 | 25 | T_C | 0.45239 | D | H-90 | 454.7162 | 557.0041 | D | 0.41888 | 44 | IC | 92.6008 | 77.4292 | 7.79 | 1150 | 95.31 | 4.5571
R | 250 | 400 | 2500 | 25 | T_C | 0.45239 | D | H-90 | 448.3348 | 549.1872 | D | 0.41888 | 44 | IC | 57.2435 | 150.0608 | 9.24 | 1150 | 78.41 | 4.362
R | 250 | 400 | 2500 | 25 | T_C | 0.45239 | D | H-90 | 418.628 | 512.7979 | D | 0.41888 | 44 | IC | 82.5274 | 178.8496 | 15.99 | 1150 | 67.54 | 4.2127
R | 250 | 400 | 2500 | 25 | T_C | 0.80425 | D | H-90 | 411 | 491 | D | 0.48332 | 30 | C | 0 | 0 | 0 | 1150 | 161.57 | 5.0849
R | 250 | 400 | 2500 | 25 | T_C | 0.80425 | D | H-90 | 395.3902 | 472.3518 | D | 0.48332 | 30 | IC | 38.5014 | 130.125 | 4.22 | 1150 | 131.36 | 4.8779
R | 250 | 400 | 2500 | 25 | T_C | 0.80425 | D | H-90 | 385.144 | 460.1112 | D | 0.48332 | 30 | IC | 45.8572 | 179.47 | 6.99 | 1150 | 128.41 | 4.8552
R | 250 | 400 | 2500 | 25 | T_C | 0.80425 | D | H-90 | 381.0011 | 455.1619 | D | 0.48332 | 30 | IC | 45.9041 | 208.4783 | 8.11 | 1150 | 106.15 | 4.6649
R | 80 | 120 | 550 | 31 | ST | 0.81812 | D | S | 390 | 520 | P | 1.4137 | 30 | C | 0 | 0 | 0 | 175 | 3.01 | 1.1019
R | 150 | 200 | 1800 | 37 | ST | 0.51313 | D | S | 584 | 626 | N/A | 0 | 46 | C | 0 | 0 | 0 | 800 | 16 | 2.7726
R | 150 | 200 | 1800 | 37 | ST | 0.51313 | D | S | 584 | 626 | N/A | 0 | 51 | C | 0 | 0 | 0 | 800 | 15.48 | 2.7395
R | 150 | 200 | 1800 | 37 | ST | 0.51313 | D | S | 584 | 626 | N/A | 0 | 51 | C | 0 | 0 | 0 | 800 | 15.276 | 2.7263
R | 150 | 200 | 1800 | 37 | ST | 0.51313 | D | S | 536.696 | 575.294 | N/A | 0 | 53 | IC | 100 | 55 | 9 | 800 | 14.072 | 2.6442
R | 150 | 200 | 1800 | 37 | ST | 0.51313 | D | S | 534.7513 | 573.2094 | N/A | 0 | 53 | IC | 100 | 55 | 9.37 | 800 | 14.82 | 2.696
R | 150 | 200 | 1800 | 37 | ST | 0.51313 | D | S | 483.1899 | 517.9399 | N/A | 0 | 61 | IC | 100 | 140 | 19.18 | 800 | 12.484 | 2.5244
R | 150 | 200 | 1800 | 37 | ST | 0.51313 | D | S | 478.4595 | 512.8693 | N/A | 0 | 61 | IC | 100 | 140 | 20.08 | 800 | 11.988 | 2.4839
R | 150 | 200 | 1800 | 37 | ST | 0.51313 | D | S | 455.3331 | 488.0797 | N/A | 0 | 57.5 | IC | 100 | 180 | 24.48 | 800 | 11.468 | 2.4396
R | 150 | 200 | 1800 | 37 | ST | 0.51313 | D | S | 490.7586 | 526.0528 | N/A | 0 | 57.5 | IC | 100 | 180 | 17.74 | 800 | 12.168 | 2.4988
R | 150 | 200 | 1800 | 37 | ST | 0.51313 | P | S | 220 | 330 | N/A | 0 | 54 | C | 0 | 0 | 0 | 800 | 10.06 | 2.3086
R | 150 | 200 | 1800 | 37 | ST | 0.51313 | P | S | 220 | 330 | N/A | 0 | 54 | C | 0 | 0 | 0 | 800 | 9.56 | 2.2576
R | 150 | 200 | 1800 | 37 | ST | 0.51313 | P | S | 194.7352 | 292.1028 | N/A | 0 | 59 | IC | 100 | 55 | 12.76 | 800 | 8.068 | 2.0879
R | 150 | 200 | 1800 | 37 | ST | 0.51313 | P | S | 198.814 | 298.221 | N/A | 0 | 59 | IC | 100 | 55 | 10.7 | 800 | 8.08 | 2.0894
R | 150 | 200 | 1800 | 37 | ST | 0.51313 | P | S | 186.34 | 279.51 | N/A | 0 | 54.5 | IC | 100 | 120 | 17 | 800 | 8.66 | 2.1587
R | 150 | 200 | 1800 | 37 | ST | 0.51313 | P | S | 184.8748 | 277.3122 | N/A | 0 | 54.5 | IC | 100 | 120 | 17.74 | 800 | 7.34 | 1.9933
R | 150 | 200 | 1800 | 37 | ST | 0.51313 | P | S | 169.807 | 254.7105 | N/A | 0 | 51.5 | IC | 100 | 175 | 25.35 | 800 | 7.516 | 2.017
R | 150 | 200 | 1800 | 37 | ST | 0.51313 | P | S | 161.7088 | 242.5632 | N/A | 0 | 51.5 | IC | 100 | 175 | 29.44 | 800 | 7.776 | 2.051
R | 150 | 200 | 1800 | 35 | T_C | 1.0263 | D | S | 584 | 626 | P | 0.67021 | 67.4 | C | 0 | 0 | 0 | 500 | 32.8 | 3.4904
R | 150 | 200 | 1800 | 35 | T_C | 1.0263 | D | S | 584 | 626 | P | 0.67021 | 67.4 | C | 0 | 0 | 0 | 500 | 33.125 | 3.5003
R | 150 | 200 | 1800 | 35 | T_C | 1.0263 | D | S | 537.7472 | 576.4208 | P | 0.67021 | 67.4 | IC | 100 | 55 | 8.8 | 500 | 30.4 | 3.4144
R | 150 | 200 | 1800 | 35 | T_C | 1.0263 | D | S | 537.7472 | 576.4208 | P | 0.67021 | 67.4 | IC | 100 | 55 | 8.8 | 500 | 30.525 | 3.4185
R | 150 | 200 | 1800 | 35 | T_C | 1.0263 | D | S | 517.7744 | 555.0116 | P | 0.67021 | 67.4 | IC | 100 | 55 | 12.6 | 500 | 31 | 3.434
R | 150 | 200 | 1800 | 35 | T_C | 1.0263 | D | S | 496.2248 | 531.9122 | P | 0.67021 | 67.4 | IC | 100 | 120 | 16.7 | 500 | 29.825 | 3.3953
R | 150 | 200 | 1800 | 35 | T_C | 1.0263 | D | S | 482.822 | 517.5455 | P | 0.67021 | 67.4 | IC | 100 | 120 | 19.25 | 500 | 28.925 | 3.3647
R | 150 | 200 | 1800 | 35 | T_C | 1.0263 | D | S | 427.1084 | 457.8251 | P | 0.67021 | 67.4 | IC | 100 | 175 | 29.85 | 500 | 22.5 | 3.1135
S | 100 | 100 | 500 | 20 | ST | 1.5708 | P | S | 240 | 360 | N/A | 0 | 38.6 | C | 0 | 0 | 0 | 100 | 2.8 | 1.0296
S | 100 | 100 | 500 | 20 | ST | 1.5708 | P | S | 240 | 360 | N/A | 0 | 38.6 | C | 0 | 0 | 0 | 100 | 2.766 | 1.0174
S | 100 | 100 | 500 | 20 | ST | 1.5708 | P | S | 185.352 | 278.028 | N/A | 0 | 38.6 | IC | 300 | 30 | 25.3 | 100 | 1.996 | 0.69115
S | 100 | 100 | 500 | 20 | ST | 1.5708 | P | S | 185.568 | 278.352 | N/A | 0 | 38.6 | IC | 300 | 30 | 25.2 | 100 | 2.21 | 0.79299
S | 100 | 100 | 500 | 20 | ST | 1.5708 | P | S | 184.488 | 276.732 | N/A | 0 | 38.6 | IC | 300 | 30 | 25.7 | 100 | 2.02 | 0.7031
S | 100 | 100 | 500 | 20 | ST | 1.5708 | P | S | 184.704 | 277.056 | N/A | 0 | 38.6 | IC | 300 | 30 | 25.6 | 100 | 1.895 | 0.63922
S | 100 | 100 | 500 | 20 | ST | 1.5708 | P | S | 184.92 | 277.38 | N/A | 0 | 38.6 | IC | 300 | 30 | 25.5 | 100 | 1.74 | 0.55389
S | 100 | 100 | 500 | 20 | ST | 1.5708 | P | S | 182.544 | 273.816 | N/A | 0 | 38.6 | IC | 300 | 30 | 26.6 | 100 | 1.688 | 0.52354
S | 100 | 100 | 500 | 20 | ST | 1.5708 | P | S | 181.032 | 271.548 | N/A | 0 | 38.6 | IC | 300 | 30 | 27.3 | 100 | 1.29 | 0.25464
S | 100 | 100 | 500 | 20 | ST | 1.5708 | P | S | 178.008 | 267.012 | N/A | 0 | 38.6 | IC | 300 | 30 | 28.7 | 100 | 1.62 | 0.48243
S | 100 | 100 | 500 | 20 | ST | 1.5708 | P | S | 173.04 | 259.56 | N/A | 0 | 38.6 | IC | 300 | 30 | 31 | 100 | 1.56 | 0.44469
S | 100 | 100 | 500 | 20 | ST | 1.5708 | P | S | 176.064 | 264.096 | N/A | 0 | 38.6 | IC | 300 | 30 | 29.6 | 100 | 1.27 | 0.23902
R | 150 | 200 | 2100 | 34 | T_C | 0.75398 | D | S | 507 | 627.7 | P | 0.67021 | 33.2 | C | 0 | 0 | 0 | 600 | 20.253 | 3.0083
R | 150 | 200 | 2100 | 34 | T_C | 0.75398 | D | S | 488.6567 | 604.9898 | P | 0.67021 | 33.2 | IC | 1000 | 10 | 4.02 | 600 | 17.763 | 2.8771
R | 150 | 200 | 2100 | 34 | T_C | 0.75398 | D | S | 482.1773 | 596.9678 | P | 0.67021 | 37 | IC | 1000 | 10 | 5.44 | 600 | 16.623 | 2.8108
R | 150 | 200 | 2100 | 34 | T_C | 0.75398 | D | S | 468.032 | 579.455 | P | 0.67021 | 37 | IC | 1000 | 15 | 8.54 | 600 | 15.654 | 2.7507
R | 150 | 200 | 2100 | 34 | T_C | 0.75398 | D | S | 493.7673 | 611.317 | P | 0.67021 | 39.4 | IC | 1000 | 5 | 2.9 | 600 | 14.754 | 2.6915
R | 150 | 200 | 2100 | 34 | T_C | 0.75398 | D | S | 485.5539 | 601.1483 | P | 0.67021 | 39.2 | IC | 1000 | 10 | 4.7 | 600 | 13.038 | 2.5679
R | 150 | 200 | 2100 | 34 | T_C | 0.75398 | D | S | 467.3019 | 578.5511 | P | 0.67021 | 39.2 | IC | 1000 | 15 | 8.7 | 600 | 13.884 | 2.6307
R | 150 | 200 | 2100 | 34 | T_C | 0.75398 | D | S | 497.509 | 615.9495 | P | 0.67021 | 34 | IC | 1000 | 5 | 2.08 | 600 | 16.185 | 2.7841
R | 150 | 200 | 2100 | 34 | T_C | 0.75398 | D | S | 489.2043 | 605.6677 | P | 0.67021 | 38.1 | IC | 1000 | 5 | 3.9 | 600 | 15.738 | 2.7561

## R_exp
Cross_section | W (mm) | D (mm) | L (mm) | Bottom Cover (mm) | Reinforcement_Design | Tension Ratio (%) | Longitudinal_Type | End_Anchorage | fy (MPa) | fsu (MPa) | Stirrup_Type | Volumetric Ratio | fc (MPa) | Corrosion_Method | Icorr | Duration (days) | Mass Loss (%) | Shear Span (mm) | R_exp_prop | R_exp
S | 150 | 150 | 1000 | 35 | T_C | 0.50265 | D | S | 450 | 650 | P | 0.75398 | 40 | C | 0 | 0 | 0 | 300 | 0.99788 | 99.7877
S | 150 | 150 | 1000 | 35 | T_C | 0.50265 | D | S | 450 | 650 | P | 0.75398 | 40 | C | 0 | 0 | 0 | 300 | 1.0021 | 100.2123
S | 150 | 150 | 1000 | 35 | T_C | 0.50265 | D | S | 450 | 650 | P | 0.75398 | 40 | C | 0 | 0 | 0 | 300 | 0.99788 | 99.7877
S | 150 | 150 | 1000 | 35 | T_C | 0.50265 | D | S | 447.084 | 645.788 | P | 0.75398 | 40 | IC | 2000 | 0.5 | 0.72 | 300 | 1.0042 | 100.4246
S | 150 | 150 | 1000 | 35 | T_C | 0.50265 | D | S | 443.925 | 641.225 | P | 0.75398 | 40 | IC | 2000 | 0.75 | 1.5 | 300 | 0.99363 | 99.3631
S | 150 | 150 | 1000 | 35 | T_C | 0.50265 | D | S | 442.9125 | 639.7625 | P | 0.75398 | 40 | IC | 2000 | 0.75 | 1.75 | 300 | 0.97877 | 97.8769
S | 150 | 150 | 1000 | 35 | T_C | 0.50265 | D | S | 442.467 | 639.119 | P | 0.75398 | 40 | IC | 2000 | 1 | 1.86 | 300 | 0.98301 | 98.3015
S | 150 | 150 | 1000 | 35 | T_C | 0.50265 | D | S | 442.062 | 638.534 | P | 0.75398 | 40 | IC | 2000 | 1 | 1.96 | 300 | 0.96815 | 96.8153
S | 150 | 150 | 1000 | 35 | T_C | 0.50265 | D | S | 438.8625 | 633.9125 | P | 0.75398 | 40 | IC | 2000 | 1.75 | 2.75 | 300 | 0.93418 | 93.4183
S | 150 | 150 | 1000 | 35 | T_C | 0.50265 | D | S | 434.8125 | 628.0625 | P | 0.75398 | 40 | IC | 2000 | 2.25 | 3.75 | 300 | 0.89384 | 89.3843
S | 150 | 150 | 1000 | 35 | T_C | 0.50265 | D | S | 434.2455 | 627.2435 | P | 0.75398 | 40 | IC | 2000 | 2.25 | 3.89 | 300 | 0.90234 | 90.2335
S | 150 | 150 | 1000 | 35 | T_C | 0.50265 | D | S | 433.395 | 626.015 | P | 0.75398 | 40 | IC | 2000 | 2 | 4.1 | 300 | 0.89597 | 89.5966
R | 150 | 200 | 2300 | 31 | T_C | 0.5236 | D | S | 575 | 655 | P | 0.16632 | 50 | C | 0 | 0 | 0 | 800 | 0.98052 | 98.0519
R | 150 | 200 | 2300 | 31 | T_C | 0.5236 | D | S | 575 | 655 | P | 0.16632 | 50 | C | 0 | 0 | 0 | 800 | 1.0195 | 101.9481
R | 150 | 200 | 2300 | 31 | T_C | 0.5236 | D | S | 478.5401 | 545.1196 | P | 0.16632 | 34 | IC | 100 | 101 | 18.6396 | 800 | 0.65584 | 65.5844
R | 150 | 200 | 2300 | 31 | T_C | 0.5236 | D | S | 486.0417 | 553.6649 | P | 0.16632 | 34 | IC | 100 | 117 | 17.19 | 800 | 0.68182 | 68.1818
R | 150 | 200 | 2300 | 31 | T_C | 0.5236 | D | S | 503.1627 | 573.168 | P | 0.16632 | 34 | IC | 100 | 160 | 13.8816 | 800 | 0.75325 | 75.3247
R | 150 | 200 | 2300 | 31 | T_C | 0.5236 | D | S | 438.4649 | 499.4687 | P | 0.16632 | 34 | IC | 100 | 190 | 26.3836 | 800 | 0.55844 | 55.8442
R | 150 | 200 | 2300 | 32 | T_C | 1.508 | D | S | 585 | 673 | P | 0.16632 | 48 | C | 0 | 0 | 0 | 800 | 0.97043 | 97.043
R | 150 | 200 | 2300 | 32 | T_C | 1.508 | D | S | 585 | 673 | P | 0.16632 | 48 | C | 0 | 0 | 0 | 800 | 1.0296 | 102.957
R | 150 | 200 | 2300 | 32 | T_C | 1.508 | D | S | 530.3376 | 610.1149 | P | 0.16632 | 35 | IC | 100 | 175 | 10.3822 | 800 | 0.77957 | 77.957
R | 150 | 200 | 2300 | 32 | T_C | 1.508 | D | S | 585 | 673 | P | 0.33264 | 49 | C | 0 | 0 | 0 | 800 | 0.9909 | 99.0897
R | 150 | 200 | 2300 | 32 | T_C | 1.508 | D | S | 585 | 673 | P | 0.33264 | 49 | C | 0 | 0 | 0 | 800 | 1.0091 | 100.9103
R | 150 | 200 | 2300 | 32 | T_C | 1.508 | D | S | 533.6663 | 613.9443 | P | 0.33264 | 37 | IC | 100 | 111 | 9.75 | 800 | 0.73342 | 73.342
R | 150 | 200 | 2300 | 32 | T_C | 1.508 | D | S | 504.1296 | 579.9645 | P | 0.33264 | 37 | IC | 100 | 128 | 15.36 | 800 | 0.74122 | 74.1222
R | 150 | 200 | 2300 | 32 | T_C | 1.508 | D | S | 513.8699 | 591.1699 | P | 0.33264 | 37 | IC | 100 | 190 | 13.51 | 800 | 0.71521 | 71.5215
R | 200 | 250 | 2400 | 30 | T_C | 0.79639 | D | H-90 | 343 | 477 | D | 0.56549 | 39.2 | C | 0 | 0 | 0 | 750 | 1 | 100
R | 200 | 250 | 2400 | 30 | T_C | 0.79639 | D | H-90 | 331.2694 | 460.6866 | D | 0.56549 | 39.2 | IC | 1000 | 5 | 3.8 | 750 | 0.95201 | 95.2009
R | 200 | 250 | 2400 | 30 | T_C | 0.79639 | D | H-90 | 318.6127 | 443.0853 | D | 0.56549 | 39.2 | IC | 1000 | 10 | 7.9 | 750 | 0.8817 | 88.1696
R | 200 | 250 | 2400 | 30 | T_C | 0.79639 | D | H-90 | 264.8989 | 368.3871 | D | 0.56549 | 39.2 | IC | 1000 | 25 | 25.3 | 750 | 0.75446 | 75.4464
R | 100 | 150 | 910 | 25 | T_C | 1.0472 | D | H-90 | 520 | 598 | D | 0.80784 | 40 | C | 0 | 0 | 0 | 290 | 1 | 100
R | 100 | 150 | 910 | 25 | T_C | 1.0472 | D | H-90 | 520 | 598 | D | 0.80784 | 40 | C | 0 | 0 | 0 | 290 | 1 | 100
R | 100 | 150 | 910 | 25 | ST | 1.0472 | D | H-90 | 520 | 598 | N/A | 0 | 40 | C | 0 | 0 | 0 | 290 | 1 | 100
R | 100 | 150 | 910 | 25 | ST | 1.0472 | D | H-90 | 520 | 598 | N/A | 0 | 40 | C | 0 | 0 | 0 | 290 | 1 | 100
R | 100 | 150 | 910 | 25 | ST | 1.0472 | D | H-90 | 520 | 598 | N/A | 0 | 40 | C | 0 | 0 | 0 | 290 | 1 | 100
R | 100 | 150 | 910 | 25 | ST | 0.67021 | D | H-90 | 520 | 598 | N/A | 0 | 40 | C | 0 | 0 | 0 | 290 | 1 | 100
R | 100 | 150 | 910 | 25 | ST | 0.67021 | D | H-90 | 520 | 598 | N/A | 0 | 40 | C | 0 | 0 | 0 | 290 | 1 | 100
R | 100 | 150 | 910 | 25 | T_C | 1.0472 | D | H-90 | 508.3 | 584.545 | D | 0.80784 | 40 | IC | 3000 | 1.3333 | 2.5 | 290 | 0.94211 | 94.2113
R | 100 | 150 | 910 | 25 | T_C | 1.0472 | D | H-90 | 508.3 | 584.545 | D | 0.80784 | 40 | IC | 3000 | 1.3333 | 2.5 | 290 | 0.94211 | 94.2113
R | 100 | 150 | 910 | 25 | T_C | 1.0472 | D | H-90 | 496.6 | 571.09 | D | 0.80784 | 40 | IC | 3000 | 2.6667 | 5 | 290 | 0.91027 | 91.0275
R | 100 | 150 | 910 | 25 | T_C | 1.0472 | D | H-90 | 496.6 | 571.09 | D | 0.80784 | 40 | IC | 3000 | 2.6667 | 5 | 290 | 0.91027 | 91.0275
R | 100 | 150 | 910 | 25 | T_C | 1.0472 | D | H-90 | 484.9 | 557.635 | D | 0.80784 | 40 | IC | 3000 | 4 | 7.5 | 290 | 0.83357 | 83.3575
R | 100 | 150 | 910 | 25 | T_C | 1.0472 | D | H-90 | 484.9 | 557.635 | D | 0.80784 | 40 | IC | 3000 | 4 | 7.5 | 290 | 0.83357 | 83.3575
R | 100 | 150 | 910 | 25 | T_C | 1.0472 | D | H-90 | 473.2 | 544.18 | D | 0.80784 | 40 | IC | 3000 | 5.3333 | 10 | 290 | 0.65268 | 65.2677
R | 100 | 150 | 910 | 25 | T_C | 1.0472 | D | H-90 | 473.2 | 544.18 | D | 0.80784 | 40 | IC | 3000 | 5.3333 | 10 | 290 | 0.65268 | 65.2677
R | 100 | 150 | 910 | 25 | ST | 1.0472 | D | H-90 | 508.3 | 584.545 | N/A | 0 | 40 | IC | 3000 | 1.3333 | 2.5 | 290 | 0.88208 | 88.2083
R | 100 | 150 | 910 | 25 | ST | 1.0472 | D | H-90 | 508.3 | 584.545 | N/A | 0 | 40 | IC | 3000 | 1.3333 | 2.5 | 290 | 0.88208 | 88.2083
R | 100 | 150 | 910 | 25 | ST | 1.0472 | D | H-90 | 496.6 | 571.09 | N/A | 0 | 40 | IC | 3000 | 2.6667 | 5 | 290 | 0.71669 | 71.6692
R | 100 | 150 | 910 | 25 | ST | 1.0472 | D | H-90 | 496.6 | 571.09 | N/A | 0 | 40 | IC | 3000 | 2.6667 | 5 | 290 | 0.71669 | 71.6692
R | 100 | 150 | 910 | 25 | ST | 1.0472 | D | H-90 | 484.9 | 557.635 | N/A | 0 | 40 | IC | 3000 | 4 | 7.5 | 290 | 0.5023 | 50.2297
R | 100 | 150 | 910 | 25 | ST | 1.0472 | D | H-90 | 484.9 | 557.635 | N/A | 0 | 40 | IC | 3000 | 4 | 7.5 | 290 | 0.5023 | 50.2297
R | 100 | 150 | 910 | 25 | ST | 1.0472 | D | H-90 | 473.2 | 544.18 | N/A | 0 | 40 | IC | 3000 | 5.3333 | 10 | 290 | 0.25574 | 25.5743
R | 100 | 150 | 910 | 25 | ST | 1.0472 | D | H-90 | 473.2 | 544.18 | N/A | 0 | 40 | IC | 3000 | 5.3333 | 10 | 290 | 0.25574 | 25.5743
R | 100 | 150 | 910 | 25 | ST | 1.0472 | D | H-90 | 514.15 | 591.2725 | N/A | 0 | 40 | IC | 3000 | 0.66667 | 1.25 | 290 | 0.94564 | 94.5636
R | 100 | 150 | 910 | 25 | ST | 1.0472 | D | H-90 | 514.15 | 591.2725 | N/A | 0 | 40 | IC | 3000 | 0.66667 | 1.25 | 290 | 0.94564 | 94.5636
R | 100 | 150 | 910 | 25 | ST | 1.0472 | D | H-90 | 514.15 | 591.2725 | N/A | 0 | 40 | IC | 3000 | 0.66667 | 1.25 | 290 | 0.94564 | 94.5636
R | 100 | 150 | 910 | 25 | ST | 1.0472 | D | H-90 | 508.3 | 584.545 | N/A | 0 | 40 | IC | 3000 | 1.3333 | 2.5 | 290 | 0.87596 | 87.5957
R | 100 | 150 | 910 | 25 | ST | 1.0472 | D | H-90 | 508.3 | 584.545 | N/A | 0 | 40 | IC | 3000 | 1.3333 | 2.5 | 290 | 0.87596 | 87.5957
R | 100 | 150 | 910 | 25 | ST | 1.0472 | D | H-90 | 508.3 | 584.545 | N/A | 0 | 40 | IC | 3000 | 1.3333 | 2.5 | 290 | 0.87596 | 87.5957
R | 100 | 150 | 910 | 25 | ST | 1.0472 | D | H-90 | 502.45 | 577.8175 | N/A | 0 | 40 | IC | 3000 | 2 | 3.75 | 290 | 0.79479 | 79.4793
R | 100 | 150 | 910 | 25 | ST | 1.0472 | D | H-90 | 502.45 | 577.8175 | N/A | 0 | 40 | IC | 3000 | 2 | 3.75 | 290 | 0.79479 | 79.4793
R | 100 | 150 | 910 | 25 | ST | 1.0472 | D | H-90 | 502.45 | 577.8175 | N/A | 0 | 40 | IC | 3000 | 2 | 3.75 | 290 | 0.79479 | 79.4793
R | 100 | 150 | 910 | 25 | ST | 1.0472 | D | H-90 | 496.6 | 571.09 | N/A | 0 | 40 | IC | 3000 | 2.6667 | 5 | 290 | 0.69985 | 69.9847
R | 100 | 150 | 910 | 25 | ST | 1.0472 | D | H-90 | 496.6 | 571.09 | N/A | 0 | 40 | IC | 3000 | 2.6667 | 5 | 290 | 0.69985 | 69.9847
R | 100 | 150 | 910 | 25 | ST | 1.0472 | D | H-90 | 496.6 | 571.09 | N/A | 0 | 40 | IC | 3000 | 2.6667 | 5 | 290 | 0.69985 | 69.9847
R | 100 | 150 | 910 | 25 | ST | 1.0472 | D | H-90 | 484.9 | 557.635 | N/A | 0 | 40 | IC | 3000 | 4 | 7.5 | 290 | 0.47626 | 47.6263
R | 100 | 150 | 910 | 25 | ST | 1.0472 | D | H-90 | 484.9 | 557.635 | N/A | 0 | 40 | IC | 3000 | 4 | 7.5 | 290 | 0.47626 | 47.6263
R | 100 | 150 | 910 | 25 | ST | 1.0472 | D | H-90 | 484.9 | 557.635 | N/A | 0 | 40 | IC | 3000 | 4 | 7.5 | 290 | 0.47626 | 47.6263
R | 100 | 150 | 910 | 25 | ST | 1.0472 | D | H-90 | 473.2 | 544.18 | N/A | 0 | 40 | IC | 3000 | 5.3333 | 10 | 290 | 0.23124 | 23.124
R | 100 | 150 | 910 | 25 | ST | 1.0472 | D | H-90 | 473.2 | 544.18 | N/A | 0 | 40 | IC | 3000 | 5.3333 | 10 | 290 | 0.23124 | 23.124
R | 100 | 150 | 910 | 25 | ST | 1.0472 | D | H-90 | 473.2 | 544.18 | N/A | 0 | 40 | IC | 3000 | 5.3333 | 10 | 290 | 0.23124 | 23.124
R | 100 | 150 | 910 | 25 | ST | 0.67021 | D | H-90 | 508.3 | 584.545 | N/A | 0 | 40 | IC | 2000 | 1.3333 | 2.5 | 290 | 0.85625 | 85.625
R | 100 | 150 | 910 | 25 | ST | 0.67021 | D | H-90 | 508.3 | 584.545 | N/A | 0 | 40 | IC | 2000 | 1.3333 | 2.5 | 290 | 0.85625 | 85.625
R | 100 | 150 | 910 | 25 | ST | 0.67021 | D | H-90 | 496.6 | 571.09 | N/A | 0 | 40 | IC | 2000 | 2.6667 | 5 | 290 | 0.70417 | 70.4167
R | 100 | 150 | 910 | 25 | ST | 0.67021 | D | H-90 | 496.6 | 571.09 | N/A | 0 | 40 | IC | 2000 | 2.6667 | 5 | 290 | 0.70417 | 70.4167
R | 100 | 150 | 910 | 25 | ST | 0.67021 | D | H-90 | 484.9 | 557.635 | N/A | 0 | 40 | IC | 2000 | 4 | 7.5 | 290 | 0.50625 | 50.625
R | 100 | 150 | 910 | 25 | ST | 0.67021 | D | H-90 | 484.9 | 557.635 | N/A | 0 | 40 | IC | 2000 | 4 | 7.5 | 290 | 0.50625 | 50.625
R | 100 | 150 | 910 | 25 | ST | 0.67021 | D | H-90 | 473.2 | 544.18 | N/A | 0 | 40 | IC | 2000 | 5.3333 | 10 | 290 | 0.2625 | 26.25
R | 100 | 150 | 910 | 25 | ST | 0.67021 | D | H-90 | 473.2 | 544.18 | N/A | 0 | 40 | IC | 2000 | 5.3333 | 10 | 290 | 0.2625 | 26.25
R | 100 | 150 | 910 | 25 | ST | 1.0472 | D | H-90 | 514.15 | 591.2725 | N/A | 0 | 40 | IC | 1000 | 2 | 1.25 | 290 | 0.9464 | 94.6401
R | 100 | 150 | 910 | 25 | ST | 1.0472 | D | H-90 | 514.15 | 591.2725 | N/A | 0 | 40 | IC | 1000 | 2 | 1.25 | 290 | 0.9464 | 94.6401
R | 100 | 150 | 910 | 25 | ST | 1.0472 | D | H-90 | 514.15 | 591.2725 | N/A | 0 | 40 | IC | 1000 | 2 | 1.25 | 290 | 0.9464 | 94.6401
R | 100 | 150 | 910 | 25 | ST | 1.0472 | D | H-90 | 508.3 | 584.545 | N/A | 0 | 40 | IC | 1000 | 4 | 2.5 | 290 | 0.87749 | 87.7489
R | 100 | 150 | 910 | 25 | ST | 1.0472 | D | H-90 | 508.3 | 584.545 | N/A | 0 | 40 | IC | 1000 | 4 | 2.5 | 290 | 0.87749 | 87.7489
R | 100 | 150 | 910 | 25 | ST | 1.0472 | D | H-90 | 508.3 | 584.545 | N/A | 0 | 40 | IC | 1000 | 4 | 2.5 | 290 | 0.87749 | 87.7489
R | 100 | 150 | 910 | 25 | ST | 1.0472 | D | H-90 | 502.45 | 577.8175 | N/A | 0 | 40 | IC | 1000 | 6 | 3.75 | 290 | 0.79632 | 79.6325
R | 100 | 150 | 910 | 25 | ST | 1.0472 | D | H-90 | 502.45 | 577.8175 | N/A | 0 | 40 | IC | 1000 | 6 | 3.75 | 290 | 0.79632 | 79.6325
R | 100 | 150 | 910 | 25 | ST | 1.0472 | D | H-90 | 502.45 | 577.8175 | N/A | 0 | 40 | IC | 1000 | 6 | 3.75 | 290 | 0.79632 | 79.6325
R | 100 | 150 | 910 | 25 | ST | 1.0472 | D | H-90 | 496.6 | 571.09 | N/A | 0 | 40 | IC | 1000 | 8 | 5 | 290 | 0.73966 | 73.9663
R | 100 | 150 | 910 | 25 | ST | 1.0472 | D | H-90 | 496.6 | 571.09 | N/A | 0 | 40 | IC | 1000 | 8 | 5 | 290 | 0.73966 | 73.9663
R | 100 | 150 | 910 | 25 | ST | 1.0472 | D | H-90 | 496.6 | 571.09 | N/A | 0 | 40 | IC | 1000 | 8 | 5 | 290 | 0.73966 | 73.9663
R | 100 | 150 | 910 | 25 | ST | 1.0472 | D | H-90 | 484.9 | 557.635 | N/A | 0 | 40 | IC | 1000 | 12 | 7.5 | 290 | 0.58499 | 58.4992
R | 100 | 150 | 910 | 25 | ST | 1.0472 | D | H-90 | 484.9 | 557.635 | N/A | 0 | 40 | IC | 1000 | 12 | 7.5 | 290 | 0.58499 | 58.4992
R | 100 | 150 | 910 | 25 | ST | 1.0472 | D | H-90 | 484.9 | 557.635 | N/A | 0 | 40 | IC | 1000 | 12 | 7.5 | 290 | 0.58499 | 58.4992
R | 100 | 150 | 910 | 25 | ST | 1.0472 | D | H-90 | 473.2 | 544.18 | N/A | 0 | 40 | IC | 1000 | 16 | 10 | 290 | 0.41654 | 41.6539
R | 100 | 150 | 910 | 25 | ST | 1.0472 | D | H-90 | 473.2 | 544.18 | N/A | 0 | 40 | IC | 1000 | 16 | 10 | 290 | 0.41654 | 41.6539
R | 100 | 150 | 910 | 25 | ST | 1.0472 | D | H-90 | 473.2 | 544.18 | N/A | 0 | 40 | IC | 1000 | 16 | 10 | 290 | 0.41654 | 41.6539
R | 100 | 150 | 910 | 25 | ST | 1.0472 | D | H-90 | 514.15 | 591.2725 | N/A | 0 | 40 | IC | 2000 | 1 | 1.25 | 290 | 0.93262 | 93.2619
R | 100 | 150 | 910 | 25 | ST | 1.0472 | D | H-90 | 514.15 | 591.2725 | N/A | 0 | 40 | IC | 2000 | 1 | 1.25 | 290 | 0.93262 | 93.2619
R | 100 | 150 | 910 | 25 | ST | 1.0472 | D | H-90 | 514.15 | 591.2725 | N/A | 0 | 40 | IC | 2000 | 1 | 1.25 | 290 | 0.93262 | 93.2619
R | 100 | 150 | 910 | 25 | ST | 1.0472 | D | H-90 | 508.3 | 584.545 | N/A | 0 | 40 | IC | 2000 | 2 | 2.5 | 290 | 0.87136 | 87.1363
R | 100 | 150 | 910 | 25 | ST | 1.0472 | D | H-90 | 508.3 | 584.545 | N/A | 0 | 40 | IC | 2000 | 2 | 2.5 | 290 | 0.87136 | 87.1363
R | 100 | 150 | 910 | 25 | ST | 1.0472 | D | H-90 | 508.3 | 584.545 | N/A | 0 | 40 | IC | 2000 | 2 | 2.5 | 290 | 0.87136 | 87.1363
R | 100 | 150 | 910 | 25 | ST | 1.0472 | D | H-90 | 502.45 | 577.8175 | N/A | 0 | 40 | IC | 2000 | 3 | 3.75 | 290 | 0.7856 | 78.5605
R | 100 | 150 | 910 | 25 | ST | 1.0472 | D | H-90 | 502.45 | 577.8175 | N/A | 0 | 40 | IC | 2000 | 3 | 3.75 | 290 | 0.7856 | 78.5605
R | 100 | 150 | 910 | 25 | ST | 1.0472 | D | H-90 | 502.45 | 577.8175 | N/A | 0 | 40 | IC | 2000 | 3 | 3.75 | 290 | 0.7856 | 78.5605
R | 100 | 150 | 910 | 25 | ST | 1.0472 | D | H-90 | 496.6 | 571.09 | N/A | 0 | 40 | IC | 2000 | 4 | 5 | 290 | 0.71057 | 71.0567
R | 100 | 150 | 910 | 25 | ST | 1.0472 | D | H-90 | 496.6 | 571.09 | N/A | 0 | 40 | IC | 2000 | 4 | 5 | 290 | 0.71057 | 71.0567
R | 100 | 150 | 910 | 25 | ST | 1.0472 | D | H-90 | 496.6 | 571.09 | N/A | 0 | 40 | IC | 2000 | 4 | 5 | 290 | 0.71057 | 71.0567
R | 100 | 150 | 910 | 25 | ST | 1.0472 | D | H-90 | 484.9 | 557.635 | N/A | 0 | 40 | IC | 2000 | 6 | 7.5 | 290 | 0.50995 | 50.9954
R | 100 | 150 | 910 | 25 | ST | 1.0472 | D | H-90 | 484.9 | 557.635 | N/A | 0 | 40 | IC | 2000 | 6 | 7.5 | 290 | 0.50995 | 50.9954
R | 100 | 150 | 910 | 25 | ST | 1.0472 | D | H-90 | 484.9 | 557.635 | N/A | 0 | 40 | IC | 2000 | 6 | 7.5 | 290 | 0.50995 | 50.9954
R | 100 | 150 | 910 | 25 | ST | 1.0472 | D | H-90 | 473.2 | 544.18 | N/A | 0 | 40 | IC | 2000 | 8 | 10 | 290 | 0.38132 | 38.1317
R | 100 | 150 | 910 | 25 | ST | 1.0472 | D | H-90 | 473.2 | 544.18 | N/A | 0 | 40 | IC | 2000 | 8 | 10 | 290 | 0.38132 | 38.1317
R | 100 | 150 | 910 | 25 | ST | 1.0472 | D | H-90 | 473.2 | 544.18 | N/A | 0 | 40 | IC | 2000 | 8 | 10 | 290 | 0.38132 | 38.1317
R | 100 | 150 | 910 | 25 | ST | 1.0472 | D | H-90 | 514.15 | 591.2725 | N/A | 0 | 40 | IC | 4000 | 0.5 | 1.25 | 290 | 0.92037 | 92.0368
R | 100 | 150 | 910 | 25 | ST | 1.0472 | D | H-90 | 514.15 | 591.2725 | N/A | 0 | 40 | IC | 4000 | 0.5 | 1.25 | 290 | 0.92037 | 92.0368
R | 100 | 150 | 910 | 25 | ST | 1.0472 | D | H-90 | 514.15 | 591.2725 | N/A | 0 | 40 | IC | 4000 | 0.5 | 1.25 | 290 | 0.92037 | 92.0368
R | 100 | 150 | 910 | 25 | ST | 1.0472 | D | H-90 | 508.3 | 584.545 | N/A | 0 | 40 | IC | 4000 | 1 | 2.5 | 290 | 0.82695 | 82.6953
R | 100 | 150 | 910 | 25 | ST | 1.0472 | D | H-90 | 508.3 | 584.545 | N/A | 0 | 40 | IC | 4000 | 1 | 2.5 | 290 | 0.82695 | 82.6953
R | 100 | 150 | 910 | 25 | ST | 1.0472 | D | H-90 | 508.3 | 584.545 | N/A | 0 | 40 | IC | 4000 | 1 | 2.5 | 290 | 0.82695 | 82.6953
R | 100 | 150 | 910 | 25 | ST | 1.0472 | D | H-90 | 502.45 | 577.8175 | N/A | 0 | 40 | IC | 4000 | 1.5 | 3.75 | 290 | 0.74426 | 74.4257
R | 100 | 150 | 910 | 25 | ST | 1.0472 | D | H-90 | 502.45 | 577.8175 | N/A | 0 | 40 | IC | 4000 | 1.5 | 3.75 | 290 | 0.74426 | 74.4257
R | 100 | 150 | 910 | 25 | ST | 1.0472 | D | H-90 | 502.45 | 577.8175 | N/A | 0 | 40 | IC | 4000 | 1.5 | 3.75 | 290 | 0.74426 | 74.4257
R | 100 | 150 | 910 | 25 | ST | 1.0472 | D | H-90 | 496.6 | 571.09 | N/A | 0 | 40 | IC | 4000 | 2 | 5 | 290 | 0.62021 | 62.0214
R | 100 | 150 | 910 | 25 | ST | 1.0472 | D | H-90 | 496.6 | 571.09 | N/A | 0 | 40 | IC | 4000 | 2 | 5 | 290 | 0.62021 | 62.0214
R | 100 | 150 | 910 | 25 | ST | 1.0472 | D | H-90 | 496.6 | 571.09 | N/A | 0 | 40 | IC | 4000 | 2 | 5 | 290 | 0.62021 | 62.0214
R | 100 | 150 | 910 | 25 | ST | 1.0472 | D | H-90 | 484.9 | 557.635 | N/A | 0 | 40 | IC | 4000 | 3 | 7.5 | 290 | 0.43185 | 43.1853
R | 100 | 150 | 910 | 25 | ST | 1.0472 | D | H-90 | 484.9 | 557.635 | N/A | 0 | 40 | IC | 4000 | 3 | 7.5 | 290 | 0.43185 | 43.1853
R | 100 | 150 | 910 | 25 | ST | 1.0472 | D | H-90 | 484.9 | 557.635 | N/A | 0 | 40 | IC | 4000 | 3 | 7.5 | 290 | 0.43185 | 43.1853
R | 100 | 150 | 910 | 25 | ST | 1.0472 | D | H-90 | 473.2 | 544.18 | N/A | 0 | 40 | IC | 4000 | 4 | 10 | 290 | 0.22205 | 22.2052
R | 100 | 150 | 910 | 25 | ST | 1.0472 | D | H-90 | 473.2 | 544.18 | N/A | 0 | 40 | IC | 4000 | 4 | 10 | 290 | 0.22205 | 22.2052
R | 100 | 150 | 910 | 25 | ST | 1.0472 | D | H-90 | 473.2 | 544.18 | N/A | 0 | 40 | IC | 4000 | 4 | 10 | 290 | 0.22205 | 22.2052
R | 100 | 150 | 910 | 25 | ST | 1.0472 | D | H-90 | 496.6 | 571.09 | N/A | 0 | 40 | IC | 3000 | 2.6667 | 5 | 290 | 0.69525 | 69.5253
R | 100 | 150 | 910 | 25 | ST | 1.0472 | D | H-90 | 496.6 | 571.09 | N/A | 0 | 40 | IC | 3000 | 2.6667 | 5 | 290 | 0.69525 | 69.5253
R | 100 | 150 | 910 | 25 | ST | 1.0472 | D | H-90 | 496.6 | 571.09 | N/A | 0 | 40 | IC | 3000 | 2.6667 | 5 | 290 | 0.71975 | 71.9755
R | 100 | 150 | 910 | 25 | ST | 1.0472 | D | H-90 | 496.6 | 571.09 | N/A | 0 | 40 | IC | 3000 | 2.6667 | 5 | 290 | 0.71975 | 71.9755
R | 100 | 150 | 910 | 25 | ST | 1.0472 | D | H-90 | 496.6 | 571.09 | N/A | 0 | 40 | IC | 3000 | 2.6667 | 5 | 290 | 0.70291 | 70.291
R | 100 | 150 | 910 | 25 | ST | 1.0472 | D | H-90 | 496.6 | 571.09 | N/A | 0 | 40 | IC | 3000 | 2.6667 | 5 | 290 | 0.70291 | 70.291
R | 100 | 150 | 910 | 25 | ST | 1.0472 | D | H-90 | 496.6 | 571.09 | N/A | 0 | 40 | IC | 3000 | 2.6667 | 5 | 290 | 0.68606 | 68.6064
R | 100 | 150 | 910 | 25 | ST | 1.0472 | D | H-90 | 496.6 | 571.09 | N/A | 0 | 40 | IC | 3000 | 2.6667 | 5 | 290 | 0.68606 | 68.6064
R | 150 | 280 | 3000 | 22 | T_C | 0.53856 | D | S | 550 | 605 | P | 0.17136 | 65.3 | C | 0 | 0 | 0 | 1430 | 1 | 100
R | 150 | 280 | 3000 | 22 | T_C | 0.53856 | D | S | 451 | 496.1 | P | 0.17136 | 63.4 | EI | 1.8 | 4748 | 20 | 1430 | 0.77778 | 77.7778
R | 100 | 150 | 1500 | 25 | ST | 0.5236 | D | S | 415 | 664 | N/A | 0 | 37 | C | 0 | 0 | 0 | 750 | 0.91457 | 91.4573
R | 100 | 150 | 1500 | 25 | ST | 0.5236 | D | S | 415 | 664 | N/A | 0 | 37 | C | 0 | 0 | 0 | 750 | 1.0854 | 108.5427
R | 100 | 150 | 1500 | 25 | ST | 0.5236 | D | S | 363.4943 | 581.591 | N/A | 0 | 37 | IC | 200 | 80 | 13.79 | 750 | 0.90452 | 90.4523
R | 100 | 150 | 1500 | 25 | ST | 0.5236 | D | S | 366.8559 | 586.9694 | N/A | 0 | 37 | IC | 200 | 80 | 12.89 | 750 | 1.0251 | 102.5126
R | 100 | 150 | 1500 | 25 | ST | 0.5236 | D | S | 364.1667 | 582.6666 | N/A | 0 | 37 | IC | 200 | 80 | 13.61 | 750 | 0.95477 | 95.4774
R | 100 | 150 | 1500 | 25 | ST | 0.5236 | D | S | 317.9647 | 508.7435 | N/A | 0 | 37 | IC | 200 | 180 | 25.98 | 750 | 0.90452 | 90.4523
R | 100 | 150 | 1500 | 25 | ST | 0.5236 | D | S | 337.5734 | 540.1175 | N/A | 0 | 37 | IC | 200 | 80 | 20.73 | 750 | 0.96482 | 96.4824
R | 100 | 150 | 1500 | 25 | ST | 0.5236 | D | S | 349.6375 | 559.42 | N/A | 0 | 37 | IC | 200 | 80 | 17.5 | 750 | 0.92462 | 92.4623
R | 100 | 150 | 1500 | 25 | ST | 0.5236 | D | S | 364.6148 | 583.3838 | N/A | 0 | 37 | IC | 200 | 80 | 13.49 | 750 | 1.0251 | 102.5126
R | 100 | 150 | 1500 | 25 | ST | 0.5236 | D | S | 325.2106 | 520.337 | N/A | 0 | 37 | IC | 200 | 180 | 24.04 | 750 | 0.77387 | 77.3869
R | 100 | 150 | 1500 | 25 | ST | 0.5236 | D | S | 383.7754 | 614.0406 | N/A | 0 | 37 | IC | 200 | 40 | 8.36 | 750 | 0.98492 | 98.4925
R | 100 | 150 | 1500 | 25 | ST | 0.5236 | D | S | 384.5224 | 615.2358 | N/A | 0 | 37 | IC | 200 | 40 | 8.16 | 750 | 0.95477 | 95.4774
R | 100 | 150 | 910 | 54 | T_C | 0.67021 | D | H-90 | 460 | 496.8 | P | 0.86998 | 40 | C | 0 | 0 | 0 | 250 | 1 | 100
R | 100 | 150 | 910 | 54 | T_C | 0.67021 | D | H-90 | 460 | 496.8 | P | 0.86998 | 40 | C | 0 | 0 | 0 | 250 | 1 | 100
R | 100 | 150 | 910 | 54 | T_C | 0.67021 | D | H-90 | 448.822 | 484.7278 | P | 0.86998 | 40 | IC | 1000 | 14 | 2.7 | 250 | 1.0362 | 103.6232
R | 100 | 150 | 910 | 54 | T_C | 0.67021 | D | H-90 | 445.51 | 481.1508 | P | 0.86998 | 40 | IC | 1000 | 14 | 3.5 | 250 | 0.94686 | 94.686
R | 100 | 150 | 910 | 54 | T_C | 0.67021 | D | H-90 | 438.058 | 473.1026 | P | 0.86998 | 40 | IC | 1000 | 14 | 5.3 | 250 | 0.80435 | 80.4348
R | 100 | 150 | 910 | 54 | T_C | 0.67021 | D | H-90 | 431.434 | 465.9487 | P | 0.86998 | 40 | IC | 1000 | 14 | 6.9 | 250 | 0.83575 | 83.5749
R | 100 | 150 | 910 | 54 | T_C | 0.67021 | D | H-90 | 428.122 | 462.3718 | P | 0.86998 | 40 | IC | 1000 | 28 | 7.7 | 250 | 0.80918 | 80.9179
R | 100 | 150 | 910 | 54 | T_C | 0.67021 | D | H-90 | 423.154 | 457.0063 | P | 0.86998 | 40 | IC | 1000 | 28 | 8.9 | 250 | 0.63527 | 63.5266
R | 100 | 150 | 910 | 54 | T_C | 0.67021 | D | H-90 | 397.486 | 429.2849 | P | 0.86998 | 40 | IC | 1000 | 35 | 15.1 | 250 | 0.41304 | 41.3043
R | 100 | 150 | 910 | 54 | T_C | 0.67021 | D | H-90 | 392.104 | 423.4723 | P | 0.86998 | 40 | IC | 1000 | 35 | 16.4 | 250 | 0.24396 | 24.3961
R | 100 | 150 | 910 | 55 | T_C | 1.0472 | D | H-90 | 460 | 496.8 | P | 0.86998 | 40 | C | 0 | 0 | 0 | 250 | 1 | 100
R | 100 | 150 | 910 | 55 | T_C | 1.0472 | D | H-90 | 460 | 496.8 | P | 0.86998 | 40 | C | 0 | 0 | 0 | 250 | 1 | 100
R | 100 | 150 | 910 | 55 | T_C | 1.0472 | D | H-90 | 436.402 | 471.3142 | P | 0.86998 | 40 | IC | 1000 | 14 | 5.7 | 250 | 1.0096 | 100.9615
R | 100 | 150 | 910 | 55 | T_C | 1.0472 | D | H-90 | 434.746 | 469.5257 | P | 0.86998 | 40 | IC | 1000 | 14 | 6.1 | 250 | 0.88141 | 88.141
R | 100 | 150 | 910 | 55 | T_C | 1.0472 | D | H-90 | 428.122 | 462.3718 | P | 0.86998 | 40 | IC | 1000 | 28 | 7.7 | 250 | 0.76442 | 76.4423
R | 100 | 150 | 910 | 55 | T_C | 1.0472 | D | H-90 | 420.67 | 454.3236 | P | 0.86998 | 40 | IC | 1000 | 28 | 9.5 | 250 | 0.80609 | 80.609
R | 100 | 150 | 910 | 55 | T_C | 1.0472 | D | H-90 | 417.772 | 451.1938 | P | 0.86998 | 40 | IC | 1000 | 35 | 10.2 | 250 | 0.6859 | 68.5897
R | 100 | 150 | 910 | 55 | T_C | 1.0472 | D | H-90 | 400.384 | 432.4147 | P | 0.86998 | 40 | IC | 1000 | 35 | 14.4 | 250 | 0.63942 | 63.9423
R | 100 | 150 | 910 | 56 | T_C | 1.508 | D | H-90 | 460 | 496.8 | P | 0.86998 | 40 | C | 0 | 0 | 0 | 250 | 1 | 100
R | 100 | 150 | 910 | 56 | T_C | 1.508 | D | H-90 | 460 | 496.8 | P | 0.86998 | 40 | C | 0 | 0 | 0 | 250 | 1 | 100
R | 100 | 150 | 910 | 56 | T_C | 1.508 | D | H-90 | 454.618 | 490.9874 | P | 0.86998 | 40 | IC | 1000 | 14 | 1.3 | 250 | 0.93064 | 93.0643
R | 100 | 150 | 910 | 56 | T_C | 1.508 | D | H-90 | 452.962 | 489.199 | P | 0.86998 | 40 | IC | 1000 | 14 | 1.7 | 250 | 0.89281 | 89.2812
R | 100 | 150 | 910 | 56 | T_C | 1.508 | D | H-90 | 449.65 | 485.622 | P | 0.86998 | 40 | IC | 1000 | 28 | 2.5 | 250 | 0.80202 | 80.2018
R | 100 | 150 | 910 | 56 | T_C | 1.508 | D | H-90 | 447.166 | 482.9393 | P | 0.86998 | 40 | IC | 1000 | 28 | 3.1 | 250 | 0.72257 | 72.2573
R | 100 | 150 | 910 | 56 | T_C | 1.508 | D | H-90 | 442.612 | 478.021 | P | 0.86998 | 40 | IC | 1000 | 35 | 4.2 | 250 | 0.77806 | 77.8058
R | 100 | 150 | 910 | 56 | T_C | 1.508 | D | H-90 | 435.574 | 470.4199 | P | 0.86998 | 40 | IC | 1000 | 35 | 5.9 | 250 | 0.63934 | 63.9344
R | 152 | 254 | 3200 | 40.5 | T_C | 0.91543 | D | S | 450 | 585 | P | 0.82673 | 40 | C | 0 | 0 | 0 | 1000 | 1 | 100
R | 152 | 254 | 3200 | 40.5 | T_C | 0.91543 | D | S | 413.955 | 538.1415 | P | 0.82673 | 41 | IC | 325 | 50 | 8.9 | 1000 | 0.93627 | 93.6267
R | 152 | 254 | 3200 | 40.5 | T_C | 0.91543 | D | S | 392.49 | 510.237 | P | 0.82673 | 41 | IC | 325 | 110 | 14.2 | 1000 | 0.89013 | 89.0133
R | 152 | 254 | 3200 | 40.5 | T_C | 0.91543 | D | S | 360.09 | 468.117 | P | 0.82673 | 41 | IC | 325 | 210 | 22.2 | 1000 | 0.80027 | 80.0267
R | 152 | 254 | 3200 | 40.5 | T_C | 0.91543 | D | S | 322.02 | 418.626 | P | 0.82673 | 41 | IC | 325 | 310 | 31.6 | 1000 | 0.71027 | 71.0267
R | 152 | 254 | 3200 | 40.5 | T_C | 0.91543 | D | S | 410.715 | 533.9295 | P | 0.82673 | 41 | IC | 325 | 50 | 9.7 | 1000 | 0.88107 | 88.1067
R | 152 | 254 | 3200 | 40.5 | T_C | 0.91543 | D | S | 387.63 | 503.919 | P | 0.82673 | 41 | IC | 325 | 110 | 15.4 | 1000 | 0.8612 | 86.12
R | 152 | 254 | 3200 | 40.5 | T_C | 0.91543 | D | S | 357.66 | 464.958 | P | 0.82673 | 41 | IC | 325 | 210 | 22.8 | 1000 | 0.85573 | 85.5733
R | 152 | 254 | 3200 | 40.5 | T_C | 0.91543 | D | S | 328.5 | 427.05 | P | 0.82673 | 41 | IC | 325 | 310 | 30 | 1000 | 0.75827 | 75.8267
S | 150 | 150 | 1100 | 30 | T_C | 0.69813 | D | H-180 | 520 | 551 | D | 0.41888 | 45.8 | C | 0 | 0 | 0 | 350 | 1 | 100
S | 150 | 150 | 1100 | 30 | T_C | 0.69813 | D | H-180 | 520 | 551 | D | 0.41888 | 45.8 | C | 0 | 0 | 0 | 350 | 1 | 100
S | 150 | 150 | 1100 | 30 | T_C | 0.69813 | D | H-180 | 494.728 | 524.2214 | D | 0.41888 | 38.91 | IC | 2000 | 4 | 5.4 | 350 | 0.93555 | 93.5551
S | 150 | 150 | 1100 | 30 | T_C | 0.69813 | D | H-180 | 494.728 | 524.2214 | D | 0.41888 | 38.91 | IC | 2000 | 4 | 5.4 | 350 | 0.88704 | 88.7041
S | 150 | 150 | 1100 | 30 | T_C | 0.69813 | D | H-180 | 453.544 | 480.5822 | D | 0.41888 | 36.89 | IC | 3000 | 4 | 14.2 | 350 | 0.80388 | 80.3881
S | 150 | 150 | 1100 | 30 | T_C | 0.69813 | D | H-180 | 453.544 | 480.5822 | D | 0.41888 | 36.89 | IC | 3000 | 4 | 14.2 | 350 | 0.71656 | 71.6563
S | 150 | 150 | 1100 | 30 | T_C | 0.69813 | D | H-180 | 448.864 | 475.6232 | D | 0.41888 | 45.77 | IC | 2000 | 6 | 15.2 | 350 | 0.82606 | 82.6057
S | 150 | 150 | 1100 | 30 | T_C | 0.69813 | D | H-180 | 448.864 | 475.6232 | D | 0.41888 | 45.77 | IC | 2000 | 6 | 15.2 | 350 | 0.71379 | 71.3791
S | 150 | 150 | 1100 | 30 | T_C | 0.69813 | D | H-180 | 419.848 | 444.8774 | D | 0.41888 | 46.45 | IC | 3000 | 6 | 21.4 | 350 | 0.70132 | 70.1317
S | 150 | 150 | 1100 | 30 | T_C | 0.69813 | D | H-180 | 419.848 | 444.8774 | D | 0.41888 | 46.45 | IC | 3000 | 6 | 21.4 | 350 | 0.74983 | 74.9827
S | 150 | 150 | 1100 | 30 | T_C | 0.69813 | D | H-180 | 419.38 | 444.3815 | D | 0.41888 | 33.4 | IC | 2000 | 8 | 21.5 | 350 | 0.69439 | 69.4387
S | 150 | 150 | 1100 | 30 | T_C | 0.69813 | D | H-180 | 419.38 | 444.3815 | D | 0.41888 | 33.4 | IC | 2000 | 8 | 21.5 | 350 | 0.61816 | 61.8157
S | 150 | 150 | 1100 | 30 | T_C | 0.69813 | D | H-180 | 374.92 | 397.271 | D | 0.41888 | 46.45 | IC | 3000 | 8 | 31 | 350 | 0.43105 | 43.1046
S | 150 | 150 | 1100 | 30 | T_C | 0.69813 | D | H-180 | 374.92 | 397.271 | D | 0.41888 | 46.45 | IC | 3000 | 8 | 31 | 350 | 0.59044 | 59.0437
S | 150 | 150 | 1100 | 31 | T_C | 1.0053 | D | H-180 | 590 | 700 | D | 0.41888 | 36.3 | C | 0 | 0 | 0 | 350 | 1 | 100
S | 150 | 150 | 1100 | 31 | T_C | 1.0053 | D | H-180 | 590 | 700 | D | 0.41888 | 36.3 | C | 0 | 0 | 0 | 350 | 1 | 100
S | 150 | 150 | 1100 | 31 | T_C | 1.0053 | D | H-180 | 560.795 | 665.35 | D | 0.41888 | 39.94 | IC | 2000 | 4 | 5.5 | 350 | 0.83392 | 83.3922
S | 150 | 150 | 1100 | 31 | T_C | 1.0053 | D | H-180 | 560.795 | 665.35 | D | 0.41888 | 39.94 | IC | 2000 | 4 | 5.5 | 350 | 0.88221 | 88.2214
S | 150 | 150 | 1100 | 31 | T_C | 1.0053 | D | H-180 | 543.272 | 644.56 | D | 0.41888 | 35.68 | IC | 3000 | 4 | 8.8 | 350 | 1.1673 | 116.7256
S | 150 | 150 | 1100 | 31 | T_C | 1.0053 | D | H-180 | 543.272 | 644.56 | D | 0.41888 | 35.68 | IC | 3000 | 4 | 8.8 | 350 | 0.80448 | 80.4476
S | 150 | 150 | 1100 | 31 | T_C | 1.0053 | D | H-180 | 483.269 | 573.37 | D | 0.41888 | 44.45 | IC | 2000 | 6 | 20.1 | 350 | 0.74441 | 74.4405
S | 150 | 150 | 1100 | 31 | T_C | 1.0053 | D | H-180 | 483.269 | 573.37 | D | 0.41888 | 44.45 | IC | 2000 | 6 | 20.1 | 350 | 0.65724 | 65.7244
S | 150 | 150 | 1100 | 31 | T_C | 1.0053 | D | H-180 | 515.66 | 611.8 | D | 0.41888 | 44.21 | IC | 3000 | 6 | 14 | 350 | 0.99882 | 99.8822
S | 150 | 150 | 1100 | 31 | T_C | 1.0053 | D | H-180 | 515.66 | 611.8 | D | 0.41888 | 44.21 | IC | 3000 | 6 | 14 | 350 | 0.70789 | 70.7892
S | 150 | 150 | 1100 | 31 | T_C | 1.0053 | D | H-180 | 468.401 | 555.73 | D | 0.41888 | 44.69 | IC | 2000 | 8 | 22.9 | 350 | 0.64782 | 64.7821
S | 150 | 150 | 1100 | 31 | T_C | 1.0053 | D | H-180 | 468.401 | 555.73 | D | 0.41888 | 44.69 | IC | 2000 | 8 | 22.9 | 350 | 0.55124 | 55.1237
S | 150 | 150 | 1100 | 31 | T_C | 1.0053 | D | H-180 | 454.595 | 539.35 | D | 0.41888 | 37.66 | IC | 3000 | 8 | 25.5 | 350 | 0.45347 | 45.3475
S | 150 | 150 | 1100 | 31 | T_C | 1.0053 | D | H-180 | 454.595 | 539.35 | D | 0.41888 | 37.66 | IC | 3000 | 8 | 25.5 | 350 | 0.56419 | 56.4193
S | 150 | 150 | 1100 | 45 | T_C | 0.69813 | D | H-180 | 520 | 551 | D | 0.41888 | 46.5 | C | 0 | 0 | 0 | 350 | 1 | 100
S | 150 | 150 | 1100 | 45 | T_C | 0.69813 | D | H-180 | 520 | 551 | D | 0.41888 | 46.5 | C | 0 | 0 | 0 | 350 | 1 | 100
S | 150 | 150 | 1100 | 45 | T_C | 0.69813 | D | H-180 | 482.56 | 511.328 | D | 0.41888 | 40.18 | IC | 2000 | 4 | 8 | 350 | 0.82058 | 82.0584
S | 150 | 150 | 1100 | 45 | T_C | 0.69813 | D | H-180 | 482.56 | 511.328 | D | 0.41888 | 40.18 | IC | 2000 | 4 | 8 | 350 | 0.91933 | 91.9332
S | 150 | 150 | 1100 | 45 | T_C | 0.69813 | D | H-180 | 477.412 | 505.8731 | D | 0.41888 | 35.68 | IC | 3000 | 4 | 9.1 | 350 | 0.87761 | 87.7608
S | 150 | 150 | 1100 | 45 | T_C | 0.69813 | D | H-180 | 477.412 | 505.8731 | D | 0.41888 | 35.68 | IC | 3000 | 4 | 9.1 | 350 | 0.80807 | 80.8067
S | 150 | 150 | 1100 | 45 | T_C | 0.69813 | D | H-180 | 472.732 | 500.9141 | D | 0.41888 | 33.4 | IC | 2000 | 6 | 10.1 | 350 | 0.71905 | 71.9054
S | 150 | 150 | 1100 | 45 | T_C | 0.69813 | D | H-180 | 472.732 | 500.9141 | D | 0.41888 | 33.4 | IC | 2000 | 6 | 10.1 | 350 | 0.84284 | 84.2837
S | 150 | 150 | 1100 | 45 | T_C | 0.69813 | D | H-180 | 437.632 | 463.7216 | D | 0.41888 | 44.21 | IC | 3000 | 6 | 17.6 | 350 | 0.73296 | 73.2962
S | 150 | 150 | 1100 | 45 | T_C | 0.69813 | D | H-180 | 437.632 | 463.7216 | D | 0.41888 | 44.21 | IC | 3000 | 6 | 17.6 | 350 | 0.80529 | 80.5285
S | 150 | 150 | 1100 | 45 | T_C | 0.69813 | D | H-180 | 419.848 | 444.8774 | D | 0.41888 | 33.4 | IC | 2000 | 8 | 21.4 | 350 | 0.72601 | 72.6008
S | 150 | 150 | 1100 | 45 | T_C | 0.69813 | D | H-180 | 419.848 | 444.8774 | D | 0.41888 | 33.4 | IC | 2000 | 8 | 21.4 | 350 | 0.57024 | 57.0236
S | 150 | 150 | 1100 | 45 | T_C | 0.69813 | D | H-180 | 357.136 | 378.4268 | D | 0.41888 | 33.4 | IC | 3000 | 8 | 34.8 | 350 | 0.65508 | 65.5076
S | 150 | 150 | 1100 | 45 | T_C | 0.69813 | D | H-180 | 357.136 | 378.4268 | D | 0.41888 | 33.4 | IC | 3000 | 8 | 34.8 | 350 | 0.52712 | 52.7121
S | 150 | 150 | 1100 | 46 | T_C | 1.0053 | D | H-180 | 590 | 700 | D | 0.41888 | 46.1 | C | 0 | 0 | 0 | 350 | 1 | 100
S | 150 | 150 | 1100 | 46 | T_C | 1.0053 | D | H-180 | 590 | 700 | D | 0.41888 | 46.1 | C | 0 | 0 | 0 | 350 | 1 | 100
S | 150 | 150 | 1100 | 46 | T_C | 1.0053 | D | H-180 | 548.051 | 650.23 | D | 0.41888 | 36.89 | IC | 2000 | 4 | 7.9 | 350 | 0.9064 | 90.6397
S | 150 | 150 | 1100 | 46 | T_C | 1.0053 | D | H-180 | 548.051 | 650.23 | D | 0.41888 | 36.89 | IC | 2000 | 4 | 7.9 | 350 | 0.95892 | 95.8923
S | 150 | 150 | 1100 | 46 | T_C | 1.0053 | D | H-180 | 532.121 | 631.33 | D | 0.41888 | 46.49 | IC | 3000 | 4 | 10.9 | 350 | 0.92525 | 92.5253
S | 150 | 150 | 1100 | 46 | T_C | 1.0053 | D | H-180 | 532.121 | 631.33 | D | 0.41888 | 46.49 | IC | 3000 | 4 | 10.9 | 350 | 0.84175 | 84.1751
S | 150 | 150 | 1100 | 46 | T_C | 1.0053 | D | H-180 | 518.846 | 615.58 | D | 0.41888 | 46.49 | IC | 2000 | 6 | 13.4 | 350 | 0.87677 | 87.6768
S | 150 | 150 | 1100 | 46 | T_C | 1.0053 | D | H-180 | 518.846 | 615.58 | D | 0.41888 | 46.49 | IC | 2000 | 6 | 13.4 | 350 | 0.77441 | 77.4411
S | 150 | 150 | 1100 | 46 | T_C | 1.0053 | D | H-180 | 491.234 | 582.82 | D | 0.41888 | 40.94 | IC | 3000 | 6 | 18.6 | 350 | 0.69226 | 69.2256
S | 150 | 150 | 1100 | 46 | T_C | 1.0053 | D | H-180 | 491.234 | 582.82 | D | 0.41888 | 40.94 | IC | 3000 | 6 | 18.6 | 350 | 1.0253 | 102.5253
S | 150 | 150 | 1100 | 46 | T_C | 1.0053 | D | H-180 | 494.42 | 586.6 | D | 0.41888 | 40.94 | IC | 2000 | 8 | 18 | 350 | 0.68956 | 68.9562
S | 150 | 150 | 1100 | 46 | T_C | 1.0053 | D | H-180 | 494.42 | 586.6 | D | 0.41888 | 40.94 | IC | 2000 | 8 | 18 | 350 | 0.61414 | 61.4141
S | 150 | 150 | 1100 | 46 | T_C | 1.0053 | D | H-180 | 480.083 | 569.59 | D | 0.41888 | 37.66 | IC | 3000 | 8 | 20.7 | 350 | 0.58586 | 58.5859
S | 150 | 150 | 1100 | 46 | T_C | 1.0053 | D | H-180 | 480.083 | 569.59 | D | 0.41888 | 37.66 | IC | 3000 | 8 | 20.7 | 350 | 0.67609 | 67.6094
R | 150 | 200 | 2100 | 36 | T_C | 5.3617 | D | S | 498 | 604 | D | 0.4468 | 48.5 | C | 0 | 0 | 0 | 750 | 1.0573 | 105.7269
R | 150 | 200 | 2100 | 36 | T_C | 5.3617 | D | S | 498 | 604 | D | 0.4468 | 37.2 | C | 0 | 0 | 0 | 750 | 0.94273 | 94.2731
R | 150 | 200 | 2100 | 36 | T_C | 5.3617 | D | S | 487.2432 | 590.9536 | D | 0.4468 | 43.8 | IC | 900 | 60 | 2.4 | 750 | 1.0273 | 102.7313
R | 150 | 200 | 2100 | 36 | T_C | 5.3617 | D | S | 472.9008 | 573.5584 | D | 0.4468 | 37.6 | IC | 250 | 60 | 5.6 | 750 | 0.74302 | 74.3025
R | 150 | 200 | 2100 | 28 | T_C | 2.6808 | D | S | 529 | 627 | D | 0.4468 | 48.1 | C | 0 | 0 | 0 | 750 | 1 | 100
R | 150 | 200 | 2100 | 28 | T_C | 2.6808 | D | S | 512.8126 | 607.8138 | D | 0.4468 | 48.6 | IC | 450 | 60 | 3.4 | 750 | 0.95072 | 95.0716
R | 150 | 200 | 2100 | 28 | T_C | 2.6808 | D | S | 497.5774 | 589.7562 | D | 0.4468 | 48.6 | IC | 450 | 90 | 6.6 | 750 | 0.85321 | 85.3214
R | 150 | 200 | 2100 | 28 | T_C | 2.6808 | D | S | 479.9617 | 568.8771 | D | 0.4468 | 48.6 | IC | 450 | 120 | 10.3 | 750 | 0.81994 | 81.994
R | 150 | 200 | 2100 | 28 | T_C | 1.3404 | D | S | 529 | 627 | D | 0.4468 | 35.7 | C | 0 | 0 | 0 | 750 | 1 | 100
R | 150 | 200 | 2100 | 28 | T_C | 1.3404 | D | S | 487.1032 | 577.3416 | D | 0.4468 | 35.7 | IC | 450 | 60 | 8.8 | 750 | 0.93141 | 93.1408
R | 150 | 200 | 2100 | 26 | T_C | 0.75398 | D | S | 489 | 595 | D | 0.4468 | 35.8 | C | 0 | 0 | 0 | 750 | 1 | 100
R | 150 | 200 | 2100 | 26 | T_C | 0.75398 | D | S | 440.1489 | 535.5595 | D | 0.4468 | 44.5 | IC | 350 | 60 | 11.1 | 750 | 0.90476 | 90.4762
R | 150 | 200 | 2100 | 26 | T_C | 0.75398 | D | S | 489 | 595 | D | 0.4468 | 47.1 | C | 0 | 0 | 0 | 750 | 1 | 100
R | 150 | 200 | 2100 | 26 | T_C | 0.75398 | D | S | 489 | 595 | D | 0.4468 | 34.4 | C | 0 | 0 | 0 | 750 | 1 | 100
R | 150 | 200 | 2100 | 26 | T_C | 0.75398 | D | S | 444.1098 | 540.379 | D | 0.4468 | 47.1 | IC | 350 | 60 | 10.2 | 750 | 0.81524 | 81.5238
R | 150 | 200 | 2100 | 26 | T_C | 0.75398 | P | S | 385 | 539 | D | 0.4468 | 35.2 | C | 0 | 0 | 0 | 750 | 1 | 100
R | 150 | 200 | 2100 | 26 | T_C | 0.75398 | P | S | 348.6175 | 488.0645 | D | 0.4468 | 35.2 | IC | 350 | 60 | 10.5 | 750 | 0.92667 | 92.6667
R | 100 | 150 | 1500 | 25 | ST | 0.5236 | D | S | 415 | 664 | N/A | 0 | 27 | C | 0 | 0 | 0 | 750 | 1 | 100
R | 100 | 150 | 1500 | 25 | ST | 0.5236 | D | S | 415 | 664 | N/A | 0 | 27 | C | 0 | 0 | 0 | 750 | 1 | 100
R | 100 | 150 | 1500 | 25 | ST | 0.5236 | D | S | 380.4886 | 608.7818 | N/A | 0 | 27 | IC | 80 | 40 | 9.24 | 750 | 0.65833 | 65.8333
R | 100 | 150 | 1500 | 25 | ST | 0.5236 | D | S | 355.6135 | 568.9816 | N/A | 0 | 27 | IC | 80 | 80 | 15.9 | 750 | 0.35833 | 35.8333
R | 100 | 150 | 1500 | 25 | ST | 0.5236 | D | S | 352.999 | 564.7984 | N/A | 0 | 27 | IC | 80 | 80 | 16.6 | 750 | 0.475 | 47.5
R | 100 | 150 | 1500 | 25 | ST | 0.5236 | D | S | 374.662 | 599.4592 | N/A | 0 | 27 | IC | 80 | 40 | 10.8 | 750 | 0.73333 | 73.3333
R | 100 | 150 | 1500 | 25 | ST | 0.5236 | D | S | 378.397 | 605.4352 | N/A | 0 | 27 | IC | 80 | 40 | 9.8 | 750 | 0.76667 | 76.6667
R | 100 | 150 | 1500 | 25 | ST | 0.5236 | D | S | 343.288 | 549.2608 | N/A | 0 | 27 | IC | 80 | 80 | 19.2 | 750 | 0.58333 | 58.3333
R | 100 | 150 | 1500 | 25 | ST | 0.5236 | D | S | 349.6375 | 559.42 | N/A | 0 | 27 | IC | 80 | 80 | 17.5 | 750 | 0.54167 | 54.1667
R | 100 | 150 | 1500 | 25 | ST | 0.5236 | D | S | 306.3115 | 490.0984 | N/A | 0 | 27 | IC | 80 | 200 | 29.1 | 750 | 0.25833 | 25.8333
R | 100 | 150 | 1500 | 25 | ST | 0.5236 | D | S | 415 | 664 | N/A | 0 | 27 | C | 0 | 0 | 0 | 750 | 1 | 100
R | 150 | 200 | 1250 | 25 | T_C | 0.5236 | P | S | 342.7 | 387.3 | P | 0.30159 | 43.2 | C | 0 | 0 | 0 | 500 | 1 | 100
R | 150 | 200 | 1250 | 25 | T_C | 0.5236 | P | S | 316.175 | 357.323 | P | 0.30159 | 43.2 | IC | 60 | 130 | 8.6 | 500 | 1.2246 | 122.4586
R | 150 | 200 | 1250 | 25 | T_C | 0.5236 | P | S | 307.2305 | 347.2144 | P | 0.30159 | 43.2 | IC | 60 | 130 | 11.5 | 500 | 1.2553 | 125.5319
R | 150 | 200 | 2275 | 28 | T_C | 2.0106 | P | S | 261 | 387.3 | P | 0.30159 | 43.2 | C | 0 | 0 | 0 | 450 | 1 | 100
R | 150 | 200 | 2275 | 28 | T_C | 2.0106 | P | S | 243.1476 | 360.8087 | P | 0.30159 | 43.2 | IC | 60 | 130 | 7.6 | 450 | 1.0601 | 106.008
R | 150 | 200 | 2275 | 28 | T_C | 2.0106 | P | S | 261 | 387.3 | P | 0.30159 | 43.2 | C | 0 | 0 | 0 | 450 | 1 | 100
R | 150 | 200 | 2275 | 28 | T_C | 2.0106 | P | S | 244.3221 | 362.5515 | P | 0.30159 | 43.2 | IC | 60 | 130 | 7.1 | 450 | 1.1103 | 111.0286
R | 150 | 200 | 2275 | 28 | T_C | 2.0106 | P | S | 243.1476 | 360.8087 | P | 0.30159 | 43.2 | IC | 60 | 130 | 7.6 | 450 | 1.1103 | 111.0286
R | 150 | 200 | 4250 | 25 | T_C | 0.5236 | P | S | 342.7 | 461.7 | P | 0.30159 | 43.2 | C | 0 | 0 | 0 | 900 | 1 | 100
R | 150 | 200 | 4250 | 25 | T_C | 0.5236 | P | S | 318.334 | 428.8731 | P | 0.30159 | 43.2 | IC | 60 | 130 | 7.9 | 900 | 1.0302 | 103.0211
R | 150 | 200 | 4250 | 25 | T_C | 0.5236 | P | S | 321.1099 | 432.6129 | P | 0.30159 | 43.2 | IC | 60 | 130 | 7 | 900 | 1.0816 | 108.1571
R | 150 | 200 | 4250 | 25 | T_C | 0.5236 | P | S | 342.7 | 461.7 | P | 0.30159 | 43.2 | C | 0 | 0 | 0 | 900 | 1 | 100
R | 150 | 200 | 4250 | 25 | T_C | 0.5236 | P | S | 329.1291 | 443.4167 | P | 0.30159 | 43.2 | IC | 60 | 65 | 4.4 | 900 | 0.98907 | 98.9071
R | 200 | 215 | 1100 | 48 | T_C | 0.93517 | D | H-180 | 593 | 700 | P | 0.62832 | 28 | C | 0 | 0 | 0 | 350 | 1 | 100
R | 200 | 215 | 1100 | 48 | T_C | 0.93517 | D | H-180 | 593 | 700 | P | 0.62832 | 28 | C | 0 | 0 | 0 | 350 | 1 | 100
R | 200 | 215 | 1100 | 48 | T_C | 0.93517 | D | H-180 | 574.3205 | 677.95 | P | 0.62832 | 28 | IC | 1770 | 6 | 3.5 | 350 | 0.97482 | 97.4817
R | 200 | 215 | 1100 | 48 | T_C | 0.93517 | D | H-180 | 560.978 | 662.2 | P | 0.62832 | 28 | IC | 1770 | 10 | 6 | 350 | 0.873 | 87.3003
R | 200 | 215 | 1100 | 48 | T_C | 0.93517 | D | H-180 | 570.9582 | 673.981 | P | 0.62832 | 28 | IC | 1770 | 4 | 4.13 | 350 | 0.5688 | 56.8798
R | 200 | 215 | 1100 | 48 | T_C | 0.93517 | D | H-180 | 508.4086 | 600.145 | P | 0.62832 | 28 | IC | 1770 | 14 | 15.85 | 350 | 0.69591 | 69.5911
R | 200 | 215 | 1100 | 48 | T_C | 0.93517 | D | H-180 | 577.2559 | 681.415 | P | 0.62832 | 28 | IC | 1770 | 10 | 2.95 | 350 | 0.96507 | 96.5069
R | 200 | 215 | 1100 | 48 | T_C | 0.93517 | D | H-180 | 508.5153 | 600.271 | P | 0.62832 | 28 | IC | 1770 | 14 | 15.83 | 350 | 0.53452 | 53.4525
R | 200 | 265 | 1100 | 48 | T_C | 0.75872 | D | H-180 | 593 | 700 | P | 0.62832 | 28 | C | 0 | 0 | 0 | 350 | 1 | 100
R | 200 | 265 | 1100 | 48 | T_C | 0.75872 | D | H-180 | 593 | 700 | P | 0.62832 | 28 | C | 0 | 0 | 0 | 350 | 1 | 100
R | 200 | 265 | 1100 | 48 | T_C | 0.75872 | D | H-180 | 529.9167 | 625.534 | P | 0.62832 | 28 | IC | 1780 | 10 | 11.82 | 350 | 0.86562 | 86.5616
R | 200 | 265 | 1100 | 48 | T_C | 0.75872 | D | H-180 | 540.3772 | 637.882 | P | 0.62832 | 28 | IC | 1780 | 8 | 9.86 | 350 | 0.96972 | 96.9722
R | 200 | 265 | 1100 | 48 | T_C | 0.75872 | D | H-180 | 492.9846 | 581.938 | P | 0.62832 | 28 | IC | 1780 | 15 | 18.74 | 350 | 0.57569 | 57.5695
R | 200 | 265 | 1100 | 48 | T_C | 0.75872 | D | H-180 | 499.4424 | 589.561 | P | 0.62832 | 28 | IC | 1780 | 15 | 17.53 | 350 | 0.58523 | 58.5234
R | 200 | 265 | 1100 | 48 | T_C | 0.75872 | D | H-180 | 456.7464 | 539.161 | P | 0.62832 | 28 | IC | 1780 | 20 | 25.53 | 350 | 0.63625 | 63.6251
R | 200 | 265 | 1100 | 48 | T_C | 0.75872 | D | H-180 | 455.252 | 537.397 | P | 0.62832 | 28 | IC | 1780 | 20 | 25.81 | 350 | 0.49689 | 49.6889
R | 200 | 315 | 1100 | 48 | T_C | 0.63829 | D | H-180 | 593 | 700 | P | 0.62832 | 28 | C | 0 | 0 | 0 | 350 | 1 | 100
R | 200 | 315 | 1100 | 48 | T_C | 0.63829 | D | H-180 | 593 | 700 | P | 0.62832 | 28 | C | 0 | 0 | 0 | 350 | 1 | 100
R | 200 | 315 | 1100 | 48 | T_C | 0.63829 | D | H-180 | 521.8044 | 615.958 | P | 0.62832 | 28 | IC | 1860 | 10 | 13.34 | 350 | 0.64423 | 64.4231
R | 200 | 315 | 1100 | 48 | T_C | 0.63829 | D | H-180 | 497.7346 | 587.545 | P | 0.62832 | 28 | IC | 1860 | 15 | 17.85 | 350 | 0.61839 | 61.8389
R | 200 | 315 | 1100 | 48 | T_C | 0.63829 | D | H-180 | 560.8713 | 662.074 | P | 0.62832 | 28 | IC | 1860 | 5 | 6.02 | 350 | 0.89874 | 89.8738
R | 200 | 315 | 1100 | 48 | T_C | 0.63829 | D | H-180 | 561.8319 | 663.208 | P | 0.62832 | 28 | IC | 1860 | 4 | 5.84 | 350 | 0.95042 | 95.0421
R | 200 | 315 | 1100 | 48 | T_C | 0.63829 | D | H-180 | 452.6903 | 534.373 | P | 0.62832 | 28 | IC | 1860 | 20 | 26.29 | 350 | 0.61448 | 61.4483
R | 200 | 315 | 1100 | 48 | T_C | 0.63829 | D | H-180 | 568.2897 | 670.831 | P | 0.62832 | 28 | IC | 1860 | 3 | 4.63 | 350 | 0.98738 | 98.738
R | 200 | 215 | 1100 | 49 | T_C | 1.1836 | D | H-180 | 575 | 690 | P | 0.62832 | 28 | C | 0 | 0 | 0 | 350 | 1 | 100
R | 200 | 215 | 1100 | 49 | T_C | 1.1836 | D | H-180 | 575 | 690 | P | 0.62832 | 28 | C | 0 | 0 | 0 | 350 | 1 | 100
R | 200 | 215 | 1100 | 49 | T_C | 1.1836 | D | H-180 | 547.676 | 657.2112 | P | 0.62832 | 28 | IC | 1740 | 6 | 5.28 | 350 | 0.82574 | 82.5743
R | 200 | 215 | 1100 | 49 | T_C | 1.1836 | D | H-180 | 526.355 | 631.626 | P | 0.62832 | 28 | IC | 1740 | 10 | 9.4 | 350 | 0.54565 | 54.5649
R | 200 | 215 | 1100 | 49 | T_C | 1.1836 | D | H-180 | 516.6777 | 620.0133 | P | 0.62832 | 28 | IC | 1740 | 12 | 11.27 | 350 | 0.55035 | 55.0353
R | 200 | 215 | 1100 | 49 | T_C | 1.1836 | D | H-180 | 511.5545 | 613.8654 | P | 0.62832 | 28 | IC | 1740 | 13 | 12.26 | 350 | 0.55976 | 55.9761
R | 200 | 215 | 1100 | 49 | T_C | 1.1836 | D | H-180 | 471.0342 | 565.2411 | P | 0.62832 | 28 | IC | 1740 | 20 | 20.09 | 350 | 0.46141 | 46.1407
R | 200 | 215 | 1100 | 49 | T_C | 1.1836 | D | H-180 | 466.0145 | 559.2174 | P | 0.62832 | 28 | IC | 1740 | 20 | 21.06 | 350 | 0.39384 | 39.3842
R | 200 | 265 | 1100 | 49 | T_C | 0.96026 | D | H-180 | 575 | 690 | P | 0.62832 | 28 | C | 0 | 0 | 0 | 350 | 1 | 100
R | 200 | 265 | 1100 | 49 | T_C | 0.96026 | D | H-180 | 575 | 690 | P | 0.62832 | 28 | C | 0 | 0 | 0 | 350 | 1 | 100
R | 200 | 265 | 1100 | 49 | T_C | 0.96026 | D | H-180 | 527.9075 | 633.489 | P | 0.62832 | 28 | IC | 1750 | 10 | 9.1 | 350 | 0.61227 | 61.2273
R | 200 | 265 | 1100 | 49 | T_C | 0.96026 | D | H-180 | 525.6822 | 630.8187 | P | 0.62832 | 28 | IC | 1750 | 10 | 9.53 | 350 | 0.747 | 74.7
R | 200 | 265 | 1100 | 49 | T_C | 0.96026 | D | H-180 | 525.6822 | 630.8187 | P | 0.62832 | 28 | IC | 1750 | 15 | 9.53 | 350 | 0.58553 | 58.5533
R | 200 | 265 | 1100 | 49 | T_C | 0.96026 | D | H-180 | 545.192 | 654.2304 | P | 0.62832 | 28 | IC | 1750 | 10 | 5.76 | 350 | 0.80357 | 80.3565
R | 200 | 265 | 1100 | 49 | T_C | 0.96026 | D | H-180 | 501.6185 | 601.9422 | P | 0.62832 | 28 | IC | 1750 | 20 | 14.18 | 350 | 1.0168 | 101.6798
R | 200 | 265 | 1100 | 49 | T_C | 0.96026 | D | H-180 | 482.885 | 579.462 | P | 0.62832 | 28 | IC | 1750 | 20 | 17.8 | 350 | 0.49571 | 49.5715
R | 200 | 315 | 1100 | 49 | T_C | 0.80784 | D | H-180 | 575 | 690 | P | 0.62832 | 28 | C | 0 | 0 | 0 | 350 | 1 | 100
R | 200 | 315 | 1100 | 49 | T_C | 0.80784 | D | H-180 | 575 | 690 | P | 0.62832 | 28 | C | 0 | 0 | 0 | 350 | 1 | 100
R | 200 | 315 | 1100 | 49 | T_C | 0.80784 | D | H-180 | 545.6577 | 654.7893 | P | 0.62832 | 28 | IC | 1820 | 6 | 5.67 | 350 | 0.87434 | 87.4337
R | 200 | 315 | 1100 | 49 | T_C | 0.80784 | D | H-180 | 567.8067 | 681.3681 | P | 0.62832 | 28 | IC | 1820 | 2 | 1.39 | 350 | 0.9758 | 97.5799
R | 200 | 315 | 1100 | 49 | T_C | 0.80784 | D | H-180 | 550.7292 | 660.8751 | P | 0.62832 | 28 | IC | 1820 | 5 | 4.69 | 350 | 0.85208 | 85.2077
R | 200 | 315 | 1100 | 49 | T_C | 0.80784 | D | H-180 | 522.836 | 627.4032 | P | 0.62832 | 28 | IC | 1820 | 15 | 10.08 | 350 | 0.54873 | 54.8725
R | 200 | 315 | 1100 | 49 | T_C | 0.80784 | D | H-180 | 557.5602 | 669.0723 | P | 0.62832 | 28 | IC | 1820 | 4 | 3.37 | 350 | 0.72033 | 72.0331
R | 200 | 315 | 1100 | 49 | T_C | 0.80784 | D | H-180 | 471.3965 | 565.6758 | P | 0.62832 | 28 | IC | 1820 | 20 | 20.02 | 350 | 0.52336 | 52.336
R | 150 | 200 | 2200 | 31 | T_C | 0.75398 | D | S | 350 | 520 | P | 0.25133 | 28.6 | C | 0 | 0 | 0 | 1000 | 1 | 100
R | 150 | 200 | 2200 | 31 | T_C | 0.75398 | D | S | 329.525 | 489.58 | P | 0.25133 | 28.6 | IC | 1000 | 9.375 | 6.5 | 1000 | 1.0186 | 101.8568
R | 150 | 200 | 2200 | 31 | T_C | 0.75398 | D | S | 305.585 | 454.012 | P | 0.25133 | 28.6 | IC | 1000 | 18.7917 | 14.1 | 1000 | 0.98939 | 98.939
R | 150 | 200 | 2200 | 31 | T_C | 0.75398 | D | S | 247.625 | 367.9 | P | 0.25133 | 28.6 | IC | 1000 | 28.2083 | 32.5 | 1000 | 0.81167 | 81.1671
R | 150 | 200 | 2200 | 33 | T_C | 1.3404 | D | S | 350 | 520 | P | 0.25133 | 30 | C | 0 | 0 | 0 | 1000 | 1 | 100
R | 150 | 200 | 2200 | 33 | T_C | 1.3404 | D | S | 323.54 | 480.688 | P | 0.25133 | 30 | IC | 1000 | 12.5417 | 8.4 | 1000 | 0.79542 | 79.5423
R | 150 | 200 | 2200 | 33 | T_C | 1.3404 | D | S | 317.555 | 471.796 | P | 0.25133 | 30 | IC | 1000 | 25.0833 | 10.3 | 1000 | 0.81077 | 81.0773
R | 150 | 200 | 2200 | 33 | T_C | 1.3404 | D | S | 283.85 | 421.72 | P | 0.25133 | 30 | IC | 1000 | 37.625 | 21 | 1000 | 0.69495 | 69.4948
R | 150 | 200 | 2200 | 32 | T_C | 1.0263 | D | S | 380 | 580 | P | 0.25133 | 24.1 | C | 0 | 0 | 0 | 1000 | 1 | 100
R | 150 | 200 | 2200 | 32 | T_C | 1.0263 | D | S | 358.796 | 547.636 | P | 0.25133 | 24.1 | IC | 200 | 54.4583 | 6.2 | 1000 | 0.91114 | 91.1142
R | 150 | 200 | 2200 | 32 | T_C | 1.0263 | D | S | 329.384 | 502.744 | P | 0.25133 | 24.1 | IC | 200 | 108.9167 | 14.8 | 1000 | 0.2835 | 28.3498
R | 150 | 200 | 2200 | 32 | T_C | 1.0263 | D | S | 290.396 | 443.236 | P | 0.25133 | 24.1 | IC | 200 | 163.3333 | 26.2 | 1000 | 0.65162 | 65.1622
R | 240 | 200 | 2100 | 40 | ST | 1.2566 | D | S | 369 | 523 | N/A | 0 | 30.8 | C | 0 | 0 | 0 | 725 | 1 | 100
R | 240 | 200 | 2100 | 40 | ST | 1.2566 | D | S | 281.3256 | 398.7352 | N/A | 0 | 36.2 | IC | 1800 | 6.9375 | 26.4 | 725 | 0.48367 | 48.3667
R | 240 | 200 | 2100 | 40 | ST | 1.2566 | D | S | 369 | 523 | D | 0.29452 | 27 | C | 0 | 0 | 0 | 725 | 1 | 100
R | 240 | 200 | 2100 | 40 | ST | 1.2566 | D | S | 356.7123 | 505.5841 | D | 0.29452 | 29.6 | IC | 500 | 4.2708 | 3.7 | 725 | 0.84337 | 84.3373
R | 240 | 200 | 2100 | 40 | ST | 1.2566 | D | S | 319.8492 | 453.3364 | D | 0.29452 | 26.5 | IC | 500 | 8.5417 | 14.8 | 725 | 0.63417 | 63.4173
R | 240 | 200 | 2100 | 40 | ST | 1.2566 | D | S | 308.2257 | 436.8619 | D | 0.29452 | 27.2 | IC | 500 | 17.0833 | 18.3 | 725 | 0.62103 | 62.103
R | 240 | 200 | 2100 | 40 | ST | 1.2566 | D | S | 333.1332 | 472.1644 | D | 0.14726 | 33.5 | IC | 900 | 5.3125 | 10.8 | 725 | 0.85214 | 85.2136
R | 240 | 200 | 2100 | 40 | ST | 1.2566 | D | S | 369 | 523 | D | 0.14726 | 32.4 | C | 0 | 0 | 0 | 725 | 1 | 100
R | 240 | 200 | 2100 | 40 | ST | 1.2566 | D | S | 333.7974 | 473.1058 | D | 0.14726 | 34.9 | IC | 1000 | 4.3125 | 10.6 | 725 | 0.82462 | 82.4619
R | 240 | 200 | 2100 | 40 | ST | 1.2566 | D | S | 369 | 523 | N/A | 0 | 30.3 | C | 0 | 0 | 0 | 725 | 1 | 100
R | 240 | 200 | 2100 | 40 | ST | 1.2566 | D | S | 298.2627 | 422.7409 | N/A | 0 | 34.2 | IC | 1500 | 5.6667 | 21.3 | 725 | 0.75055 | 75.0547
R | 150 | 280 | 3000 | 56 | T_C | 0.95744 | D | S | 548.5872 | 620.9032 | D | 0.30464 | 65.3 | C | 0 | 0 | 0 | 1430 | 1 | 100
R | 150 | 280 | 3000 | 56 | T_C | 0.95744 | D | S | 736.8272 | 768.5466 | D | 0.30464 | 63.3 | EI | 1.8 | 9496 | 38.53 | 1430 | 0.82642 | 82.6424
R | 100 | 200 | 2100 | 26.5 | T_C | 1.3273 | D | H-180 | 345 | 490 | P | 0.56549 | 21.7 | C | 0 | 0 | 0 | 700 | 1 | 100
R | 100 | 200 | 2100 | 26.5 | T_C | 1.3273 | D | H-180 | 338.79 | 481.18 | P | 0.56549 | 23.2 | EI | 3.3991 | 610 | 2 | 700 | 0.89714 | 89.7143
R | 100 | 200 | 2100 | 26.5 | T_C | 1.3273 | D | H-180 | 332.58 | 472.36 | P | 0.56549 | 23.2 | EI | 6.8331 | 610 | 4 | 700 | 0.86857 | 86.8571
R | 100 | 200 | 2100 | 26.5 | T_C | 1.3273 | D | H-180 | 341.895 | 485.59 | P | 0.56549 | 23.2 | EI | 1.6953 | 610 | 1 | 700 | 0.91619 | 91.619
R | 100 | 200 | 2100 | 26.5 | T_C | 1.3273 | D | H-180 | 338.79 | 481.18 | P | 0.56549 | 29.7 | EI | 3.3991 | 610 | 2 | 700 | 0.94286 | 94.2857
R | 100 | 200 | 2100 | 26.5 | T_C | 1.3273 | D | H-180 | 301.53 | 428.26 | P | 0.56549 | 27.6 | EI | 3.4182 | 4384 | 14 | 700 | 0.696 | 69.6
R | 100 | 200 | 2100 | 26.5 | T_C | 1.3273 | D | H-180 | 304.635 | 432.67 | P | 0.56549 | 40.2 | EI | 3.1653 | 4384 | 13 | 700 | 0.77619 | 77.619
R | 100 | 200 | 2100 | 26.5 | T_C | 1.3273 | D | H-180 | 310.845 | 441.49 | P | 0.56549 | 36.8 | EI | 2.6636 | 4384 | 11 | 700 | 0.79695 | 79.6952
R | 100 | 200 | 2100 | 26.5 | T_C | 1.3273 | D | H-180 | 345 | 490 | P | 0.56549 | 29.8 | C | 0 | 0 | 0 | 700 | 1 | 100
R | 100 | 200 | 2100 | 26.5 | T_C | 1.3273 | D | H-180 | 279.795 | 397.39 | P | 0.56549 | 30.8 | IC | 729.1667 | 20 | 21 | 700 | 0.85237 | 85.2372
R | 100 | 200 | 2100 | 26.5 | T_C | 1.3273 | D | H-180 | 313.95 | 445.9 | P | 0.56549 | 42.3 | IC | 580.8081 | 33 | 10 | 700 | 0.84822 | 84.8221
R | 100 | 200 | 2100 | 26.5 | T_C | 1.3273 | D | H-180 | 270.48 | 384.16 | P | 0.56549 | 34.3 | IC | 1026.2346 | 54 | 24 | 700 | 0.7081 | 70.8103
R | 100 | 200 | 2100 | 26.5 | T_C | 1.3273 | D | H-180 | 208.38 | 295.96 | P | 0.56549 | 34.3 | IC | 1026.2346 | 54 | 44 | 700 | 0.17708 | 17.7075
R | 150 | 200 | 1500 | 46 | T_C | 1.3404 | D | H-90 | 425.47 | 652.99 | P | 0.67021 | 25.9 | C | 0 | 0 | 0 | 350 | 1 | 100
R | 150 | 200 | 1500 | 46 | T_C | 1.3404 | D | H-90 | 400.58 | 614.7901 | P | 0.67021 | 25.9 | IC | 2000 | 25.09 | 6.5 | 350 | 0.9806 | 98.06
R | 150 | 200 | 1500 | 46 | T_C | 1.3404 | D | H-90 | 391.0069 | 600.0978 | P | 0.67021 | 25.9 | IC | 2000 | 31.44 | 9 | 350 | 0.9537 | 95.3704
R | 150 | 200 | 1500 | 46 | T_C | 1.3404 | D | H-90 | 385.7226 | 591.9877 | P | 0.67021 | 25.9 | IC | 2000 | 37.83 | 10.38 | 350 | 0.91049 | 91.0494
R | 150 | 200 | 1500 | 46 | T_C | 1.3404 | D | H-90 | 372.0905 | 571.0659 | P | 0.67021 | 25.9 | IC | 2000 | 44.25 | 13.94 | 350 | 0.91887 | 91.8871
R | 150 | 200 | 1500 | 46 | T_C | 1.3404 | D | H-90 | 368.874 | 566.1293 | P | 0.67021 | 25.9 | IC | 2000 | 50.71 | 14.78 | 350 | 0.94224 | 94.224
R | 150 | 200 | 1500 | 46 | T_C | 1.3404 | D | H-90 | 361.3687 | 554.6105 | P | 0.67021 | 25.9 | IC | 2000 | 57.2 | 16.74 | 350 | 0.88183 | 88.1834
R | 150 | 200 | 1500 | 46 | T_C | 1.3404 | D | H-90 | 349.5747 | 536.5096 | P | 0.67021 | 25.9 | IC | 2000 | 63.72 | 19.82 | 350 | 0.91887 | 91.8871
R | 150 | 200 | 1500 | 46 | T_C | 1.3404 | D | H-90 | 348.2727 | 534.5115 | P | 0.67021 | 25.9 | IC | 2000 | 71.27 | 20.16 | 350 | 0.84744 | 84.7443
R | 150 | 200 | 1500 | 46 | T_C | 1.3404 | D | H-90 | 337.0148 | 517.2334 | P | 0.67021 | 25.9 | IC | 2000 | 77.96 | 23.1 | 350 | 0.80864 | 80.8642
R | 150 | 200 | 1500 | 48 | T_C | 1.3404 | D | H-90 | 574.56 | 756 | P | 1.0472 | 35.6 | C | 0 | 0 | 0 | 350 | 1 | 100
R | 150 | 200 | 1500 | 48 | T_C | 1.3404 | D | H-90 | 544.4645 | 716.4007 | P | 1.0472 | 35.6 | IC | 2000 | 25.09 | 5.82 | 350 | 0.95455 | 95.4545
R | 150 | 200 | 1500 | 48 | T_C | 1.3404 | D | H-90 | 540.638 | 711.3658 | P | 1.0472 | 35.6 | IC | 2000 | 31.44 | 6.56 | 350 | 0.90909 | 90.9091
R | 150 | 200 | 1500 | 48 | T_C | 1.3404 | D | H-90 | 532.5712 | 700.7515 | P | 1.0472 | 35.6 | IC | 2000 | 37.83 | 8.12 | 350 | 0.89558 | 89.5584
R | 150 | 200 | 1500 | 48 | T_C | 1.3404 | D | H-90 | 521.4017 | 686.0549 | P | 1.0472 | 35.6 | IC | 2000 | 44.25 | 10.28 | 350 | 0.91013 | 91.013
R | 150 | 200 | 1500 | 48 | T_C | 1.3404 | D | H-90 | 506.3023 | 666.1872 | P | 1.0472 | 35.6 | IC | 2000 | 50.71 | 13.2 | 350 | 0.93195 | 93.1948
R | 150 | 200 | 1500 | 48 | T_C | 1.3404 | D | H-90 | 500.5107 | 658.5667 | P | 1.0472 | 35.6 | IC | 2000 | 57.2 | 14.32 | 350 | 0.85922 | 85.9221
R | 150 | 200 | 1500 | 48 | T_C | 1.3404 | D | H-90 | 485.101 | 638.2908 | P | 1.0472 | 35.6 | IC | 2000 | 63.72 | 17.3 | 350 | 0.89325 | 89.3247
R | 150 | 200 | 1500 | 48 | T_C | 1.3404 | D | H-90 | 481.171 | 633.1198 | P | 1.0472 | 35.6 | IC | 2000 | 69.29 | 18.06 | 350 | 0.89558 | 89.5584
R | 150 | 200 | 1500 | 48 | T_C | 1.3404 | D | H-90 | 468.9674 | 617.0623 | P | 1.0472 | 35.6 | IC | 2000 | 75.8 | 20.42 | 350 | 0.83455 | 83.4545
R | 150 | 280 | 3000 | 56 | T_C | 0.95744 | D | S | 564.6519 | 622.2958 | D | 0.30464 | 65.3 | C | 0 | 0 | 0 | 1430 | 1 | 100
R | 150 | 280 | 3000 | 56 | T_C | 0.95744 | D | S | 619.81 | 703.445 | D | 0.30464 | 63.3 | EI | 1.8 | 9863 | 39.94 | 1430 | 0.70495 | 70.4947
R | 100 | 150 | 1300 | 30 | T_C | 0.67021 | D | S | 478 | 557 | P | 0.56549 | 39.2 | C | 0 | 0 | 0 | 500 | 1 | 100
R | 100 | 150 | 1300 | 30 | T_C | 0.67021 | D | S | 417.772 | 517.6 | P | 0.56549 | 39.2 | IC | 500 | 50 | 14 | 500 | 0.60156 | 60.1562
R | 100 | 150 | 1300 | 30 | T_C | 0.67021 | D | S | 396.262 | 505.4 | P | 0.56549 | 39.2 | IC | 500 | 55 | 19 | 500 | 0.58594 | 58.5938
R | 100 | 150 | 1300 | 30 | T_C | 0.67021 | D | S | 409.168 | 513 | P | 0.56549 | 39.2 | IC | 500 | 50 | 16 | 500 | 0.58594 | 58.5938
R | 100 | 150 | 1300 | 30 | T_C | 0.67021 | D | S | 361.846 | 482.3 | P | 0.56549 | 39.2 | IC | 500 | 60 | 27 | 500 | 0.77734 | 77.7344
R | 200 | 300 | 2400 | 44 | T_C | 1.0367 | D | H-90 | 360 | 560 | P | 0.50265 | 30 | C | 0 | 0 | 0 | 700 | 1 | 100
R | 200 | 300 | 2400 | 35 | T_C | 1.2357 | D | H-90 | 373.7 | 578.3 | P | 0.50265 | 30 | C | 0 | 0 | 0 | 700 | 1 | 100
R | 200 | 300 | 2400 | 41 | T_C | 1.4556 | D | H-90 | 380.15 | 569.56 | P | 0.50265 | 30 | C | 0 | 0 | 0 | 700 | 1 | 100
R | 200 | 300 | 2400 | 40 | T_C | 1.2357 | D | H-90 | 373.7 | 578.3 | P | 0.50265 | 30 | C | 0 | 0 | 0 | 700 | 1 | 100
R | 200 | 300 | 2400 | 39 | T_C | 1.0367 | D | H-90 | 360 | 560 | P | 0.50265 | 30 | C | 0 | 0 | 0 | 700 | 1 | 100
R | 200 | 300 | 2400 | 45 | T_C | 1.2357 | D | H-90 | 373.7 | 578.3 | P | 0.50265 | 30 | C | 0 | 0 | 0 | 700 | 1 | 100
R | 200 | 300 | 2400 | 36 | T_C | 1.4556 | D | H-90 | 380.15 | 569.56 | P | 0.50265 | 30 | C | 0 | 0 | 0 | 700 | 1 | 100
R | 200 | 300 | 2400 | 40 | T_C | 1.2357 | D | H-90 | 373.7 | 578.3 | P | 0.50265 | 30 | C | 0 | 0 | 0 | 700 | 1 | 100
R | 200 | 300 | 2400 | 34 | T_C | 1.0367 | D | H-90 | 352.1268 | 547.7528 | P | 0.50265 | 30 | IC | 1800 | 2 | 2.43 | 700 | 0.93023 | 93.0233
R | 200 | 300 | 2400 | 40 | T_C | 1.2357 | D | H-90 | 357.2198 | 552.797 | P | 0.50265 | 30 | IC | 1800 | 4 | 4.9 | 700 | 0.82353 | 82.3529
R | 200 | 300 | 2400 | 46 | T_C | 1.4556 | D | H-90 | 380.15 | 569.56 | P | 0.50265 | 30 | C | 0 | 0 | 0 | 700 | 1 | 100
R | 200 | 300 | 2400 | 35 | T_C | 1.2357 | D | H-90 | 359.5405 | 556.3882 | P | 0.50265 | 30 | IC | 1800 | 4 | 4.21 | 700 | 0.7541 | 75.4098
R | 200 | 300 | 2400 | 34 | T_C | 1.0367 | D | H-90 | 346.554 | 539.084 | P | 0.50265 | 30 | IC | 1800 | 4 | 4.15 | 700 | 0.81395 | 81.3953
R | 200 | 300 | 2400 | 40 | T_C | 1.2357 | D | H-90 | 373.7 | 578.3 | P | 0.50265 | 30 | C | 0 | 0 | 0 | 700 | 1 | 100
R | 200 | 300 | 2400 | 46 | T_C | 1.4556 | D | H-90 | 365.4724 | 547.5693 | P | 0.50265 | 30 | IC | 1800 | 4 | 4.29 | 700 | 1.0222 | 102.2222
R | 200 | 300 | 2400 | 45 | T_C | 1.2357 | D | H-90 | 357.5225 | 553.2654 | P | 0.50265 | 30 | IC | 1800 | 4 | 4.81 | 700 | 0.86792 | 86.7925
R | 200 | 300 | 2400 | 44 | T_C | 1.0367 | D | H-90 | 340.1712 | 529.1552 | P | 0.50265 | 30 | IC | 1800 | 6 | 6.12 | 700 | 0.56296 | 56.2963
R | 200 | 300 | 2400 | 35 | T_C | 1.2357 | D | H-90 | 340.2352 | 526.5132 | P | 0.50265 | 30 | IC | 1800 | 8 | 9.95 | 700 | 0.63279 | 63.2787
R | 200 | 300 | 2400 | 41 | T_C | 1.4556 | D | H-90 | 346.1418 | 518.6072 | P | 0.50265 | 30 | IC | 1800 | 10 | 9.94 | 700 | 0.72203 | 72.2034
R | 200 | 300 | 2400 | 40 | T_C | 1.2357 | D | H-90 | 358.397 | 554.6186 | P | 0.50265 | 30 | IC | 1800 | 4 | 4.55 | 700 | 0.94118 | 94.1176
R | 200 | 300 | 2400 | 39 | T_C | 1.0367 | D | H-90 | 305.8596 | 475.7816 | P | 0.50265 | 30 | IC | 1800 | 14 | 16.71 | 700 | 0.71163 | 71.1628
R | 200 | 300 | 2400 | 45 | T_C | 1.2357 | D | H-90 | 337.41 | 522.1413 | P | 0.50265 | 30 | IC | 1800 | 8 | 10.79 | 700 | 0.80377 | 80.3774
R | 200 | 300 | 2400 | 36 | T_C | 1.4556 | D | H-90 | 343.781 | 515.0702 | P | 0.50265 | 30 | IC | 1800 | 10 | 10.63 | 700 | 0.94894 | 94.8936
R | 200 | 300 | 2400 | 40 | T_C | 1.2357 | D | H-90 | 330.5489 | 511.5237 | P | 0.50265 | 30 | IC | 1800 | 10 | 12.83 | 700 | 0.64333 | 64.3333
R | 200 | 300 | 2400 | 44 | T_C | 1.0367 | P | H-90 | 250 | 390 | P | 0.50265 | 30 | C | 0 | 0 | 0 | 700 | 1 | 100
R | 200 | 300 | 2400 | 35 | T_C | 1.2357 | P | H-90 | 258.25 | 393.39 | P | 0.50265 | 30 | C | 0 | 0 | 0 | 700 | 1 | 100
R | 200 | 300 | 2400 | 41 | T_C | 1.4556 | P | H-90 | 274.38 | 426.17 | P | 0.50265 | 30 | C | 0 | 0 | 0 | 700 | 1 | 100
R | 200 | 300 | 2400 | 40 | T_C | 1.2357 | P | H-90 | 258.25 | 393.39 | P | 0.50265 | 30 | C | 0 | 0 | 0 | 700 | 1 | 100
R | 200 | 300 | 2400 | 39 | T_C | 1.0367 | P | H-90 | 250 | 390 | P | 0.50265 | 30 | C | 0 | 0 | 0 | 700 | 1 | 100
R | 200 | 300 | 2400 | 45 | T_C | 1.2357 | P | H-90 | 255.6701 | 389.46 | P | 0.50265 | 30 | IC | 1800 | 2 | 1.11 | 700 | 1 | 100
R | 200 | 300 | 2400 | 36 | T_C | 1.4556 | P | H-90 | 265.8852 | 412.9758 | P | 0.50265 | 30 | IC | 1800 | 4 | 3.44 | 700 | 1.3006 | 130.0578
R | 200 | 300 | 2400 | 40 | T_C | 1.2357 | P | H-90 | 258.25 | 393.39 | P | 0.50265 | 30 | C | 0 | 0 | 0 | 700 | 1 | 100
R | 200 | 300 | 2400 | 34 | T_C | 1.0367 | P | H-90 | 242.53 | 378.3468 | P | 0.50265 | 30 | IC | 1800 | 4 | 3.32 | 700 | 0.89538 | 89.5376
R | 200 | 300 | 2400 | 40 | T_C | 1.2357 | P | H-90 | 249.3249 | 379.7944 | P | 0.50265 | 30 | IC | 1800 | 4 | 3.84 | 700 | 0.89538 | 89.5376
R | 200 | 300 | 2400 | 46 | T_C | 1.4556 | P | H-90 | 263.4899 | 409.2553 | P | 0.50265 | 30 | IC | 1800 | 4 | 4.41 | 700 | 0.89538 | 89.5376
R | 200 | 300 | 2400 | 35 | T_C | 1.2357 | P | H-90 | 252.3929 | 384.4679 | P | 0.50265 | 30 | IC | 1800 | 2 | 2.52 | 700 | 0.89538 | 89.5376
R | 200 | 300 | 2400 | 34 | T_C | 1.0367 | P | H-90 | 240.3475 | 374.9421 | P | 0.50265 | 30 | IC | 1800 | 4 | 4.29 | 700 | 0.89538 | 89.5376
R | 200 | 300 | 2400 | 40 | T_C | 1.2357 | P | H-90 | 242.1662 | 368.8897 | P | 0.50265 | 30 | IC | 1800 | 6 | 6.92 | 700 | 0.83295 | 83.2948
R | 200 | 300 | 2400 | 46 | T_C | 1.4556 | P | H-90 | 254.7728 | 395.7159 | P | 0.50265 | 30 | IC | 1800 | 8 | 7.94 | 700 | 0.92486 | 92.4855
R | 200 | 300 | 2400 | 45 | T_C | 1.2357 | P | H-90 | 235.7048 | 359.0471 | P | 0.50265 | 30 | IC | 1800 | 8 | 9.7 | 700 | 0.75145 | 75.1445
R | 200 | 300 | 2400 | 44 | T_C | 1.0367 | P | H-90 | 242.0575 | 377.6097 | P | 0.50265 | 30 | IC | 1800 | 4 | 3.53 | 700 | 0.89538 | 89.5376
R | 200 | 300 | 2400 | 35 | T_C | 1.2357 | P | H-90 | 236.3556 | 360.0384 | P | 0.50265 | 30 | IC | 1800 | 8 | 9.42 | 700 | 0.75145 | 75.1445
R | 200 | 300 | 2400 | 41 | T_C | 1.4556 | P | H-90 | 236.4003 | 367.1795 | P | 0.50265 | 30 | IC | 1800 | 14 | 15.38 | 700 | 0.62948 | 62.948
R | 200 | 300 | 2400 | 40 | T_C | 1.2357 | P | H-90 | 235.4491 | 358.6576 | P | 0.50265 | 30 | IC | 1800 | 8 | 9.81 | 700 | 0.71618 | 71.6185
R | 200 | 300 | 2400 | 39 | T_C | 1.0367 | P | H-90 | 203.65 | 317.694 | P | 0.50265 | 30 | IC | 1800 | 16 | 20.6 | 700 | 0.62948 | 62.948
R | 200 | 300 | 2400 | 45 | T_C | 1.2357 | P | H-90 | 233.6594 | 355.9314 | P | 0.50265 | 30 | IC | 1800 | 10 | 10.58 | 700 | 0.71618 | 71.6185
R | 200 | 300 | 2400 | 36 | T_C | 1.4556 | P | H-90 | 245.71 | 381.6395 | P | 0.50265 | 30 | IC | 1800 | 10 | 11.61 | 700 | 0.75145 | 75.1445
R | 200 | 300 | 2400 | 40 | T_C | 1.2357 | P | H-90 | 227.7094 | 346.8677 | P | 0.50265 | 30 | IC | 1800 | 10 | 13.14 | 700 | 0.62948 | 62.948
R | 150 | 280 | 1150 | 22 | T_C | 0.53856 | D | S | 532 | 592 | D | 0.17136 | 65.3 | C | 0 | 0 | 0 | 475 | 1 | 100
R | 150 | 280 | 1150 | 22 | T_C | 0.53856 | D | S | 539 | 601 | D | 0.17136 | 65.3 | C | 0 | 0 | 0 | 475 | 1 | 100
R | 150 | 280 | 1150 | 22 | T_C | 0.53856 | D | S | 627 | 765 | D | 0.17136 | 63.4 | EI | 1.8 | 9496 | 54.42 | 475 | 0.81459 | 81.4591
R | 150 | 280 | 1150 | 22 | T_C | 0.53856 | D | S | 628 | 772 | D | 0.17136 | 63.4 | EI | 1.8 | 9496 | 36.8 | 475 | 0.59329 | 59.3295
R | 200 | 300 | 2400 | 40 | T_C | 1.2357 | D | H-90 | 373.71 | 578.28 | P | 0.50265 | 34.55 | C | 0 | 0 | 0 | 700 | 1 | 100
R | 200 | 300 | 2400 | 40 | T_C | 1.2357 | D | H-90 | 357.2294 | 552.7779 | P | 0.50265 | 34.55 | IC | 1800 | 5 | 4.9 | 700 | 0.96635 | 96.635
R | 200 | 300 | 2400 | 40 | T_C | 1.2357 | D | H-90 | 352.8233 | 545.9599 | P | 0.50265 | 34.55 | IC | 1800 | 5 | 6.21 | 700 | 0.89161 | 89.1611
R | 200 | 300 | 2400 | 40 | T_C | 1.2357 | D | H-90 | 341.5896 | 528.5768 | P | 0.50265 | 34.55 | IC | 1800 | 10 | 9.55 | 700 | 0.82055 | 82.0549
R | 200 | 300 | 2400 | 40 | T_C | 1.2357 | D | H-90 | 330.5577 | 511.506 | P | 0.50265 | 34.55 | IC | 1800 | 10 | 12.83 | 700 | 0.73273 | 73.2726
R | 200 | 300 | 2400 | 35 | T_C | 1.2357 | D | H-90 | 373.71 | 578.28 | P | 0.50265 | 34.55 | C | 0 | 0 | 0 | 700 | 1 | 100
R | 200 | 300 | 2400 | 35 | T_C | 1.2357 | D | H-90 | 340.2443 | 526.495 | P | 0.50265 | 34.55 | IC | 1800 | 10 | 9.95 | 700 | 0.76146 | 76.1463
R | 200 | 300 | 2400 | 45 | T_C | 1.2357 | D | H-90 | 373.71 | 578.28 | P | 0.50265 | 34.55 | C | 0 | 0 | 0 | 700 | 1 | 100
R | 200 | 300 | 2400 | 45 | T_C | 1.2357 | D | H-90 | 337.419 | 522.1232 | P | 0.50265 | 34.55 | IC | 1800 | 10 | 10.79 | 700 | 0.74656 | 74.6564
R | 200 | 300 | 2400 | 36 | T_C | 1.4556 | D | H-90 | 373.71 | 578.28 | P | 0.50265 | 34.55 | C | 0 | 0 | 0 | 700 | 1 | 100
R | 200 | 300 | 2400 | 36 | T_C | 1.4556 | D | H-90 | 337.9572 | 522.956 | P | 0.50265 | 34.55 | IC | 1800 | 10 | 10.63 | 700 | 0.83533 | 83.533
R | 200 | 300 | 2400 | 40 | T_C | 1.2357 | P | H-90 | 258.25 | 393.39 | P | 0.50265 | 39.84 | C | 0 | 0 | 0 | 700 | 1 | 100
R | 200 | 300 | 2400 | 40 | T_C | 1.2357 | P | H-90 | 249.1389 | 379.5112 | P | 0.50265 | 39.84 | IC | 1800 | 5 | 3.92 | 700 | 0.89541 | 89.5414
R | 200 | 300 | 2400 | 40 | T_C | 1.2357 | P | H-90 | 242.0035 | 368.6418 | P | 0.50265 | 39.84 | IC | 1800 | 5 | 6.99 | 700 | 0.82034 | 82.0337
R | 200 | 300 | 2400 | 40 | T_C | 1.2357 | P | H-90 | 235.2632 | 358.3744 | P | 0.50265 | 39.84 | IC | 1800 | 10 | 9.89 | 700 | 0.71581 | 71.581
R | 200 | 300 | 2400 | 40 | T_C | 1.2357 | P | H-90 | 227.7094 | 346.8677 | P | 0.50265 | 39.84 | IC | 1800 | 10 | 13.14 | 700 | 0.62734 | 62.7341
R | 200 | 300 | 2400 | 35 | T_C | 1.2357 | P | H-90 | 258.25 | 393.39 | P | 0.50265 | 39.84 | C | 0 | 0 | 0 | 700 | 1 | 100
R | 200 | 300 | 2400 | 35 | T_C | 1.2357 | P | H-90 | 236.3556 | 360.0384 | P | 0.50265 | 39.84 | IC | 1800 | 10 | 9.42 | 700 | 0.755 | 75.4997
R | 200 | 300 | 2400 | 45 | T_C | 1.2357 | P | H-90 | 258.25 | 393.39 | P | 0.50265 | 39.84 | C | 0 | 0 | 0 | 700 | 1 | 100
R | 200 | 300 | 2400 | 45 | T_C | 1.2357 | P | H-90 | 233.6594 | 355.9314 | P | 0.50265 | 39.84 | IC | 1800 | 10 | 10.58 | 700 | 0.72925 | 72.9252
R | 200 | 300 | 2400 | 36 | T_C | 1.4556 | P | H-90 | 258.25 | 393.39 | P | 0.50265 | 39.84 | C | 0 | 0 | 0 | 700 | 1 | 100
R | 200 | 300 | 2400 | 36 | T_C | 1.4556 | P | H-90 | 231.2655 | 352.2847 | P | 0.50265 | 39.84 | IC | 1800 | 10 | 11.61 | 700 | 0.78986 | 78.986
R | 150 | 280 | 3000 | 22 | T_C | 0.53856 | D | S | 545.61 | 603.51 | D | 0.17136 | 65.3 | C | 0 | 0 | 0 | 1430 | 1 | 100
R | 150 | 280 | 3000 | 22 | T_C | 0.53856 | D | S | 622.81 | 742.11 | D | 0.17136 | 63.4 | EI | 1.8 | 9861 | 59.04 | 1430 | 0.76423 | 76.4228
R | 150 | 280 | 3000 | 22 | T_C | 0.53856 | D | S | 542 | 631 | P | 0.17136 | 45 | C | 0 | 0 | 0 | 1400 | 1 | 100
R | 150 | 280 | 3000 | 22 | T_C | 0.53856 | D | S | 484.2933 | 563.8174 | P | 0.17136 | 45 | EI | 10.1 | 1080 | 11.83 | 1400 | 0.87921 | 87.9208
R | 150 | 280 | 3000 | 22 | T_C | 0.53856 | D | S | 482.0006 | 561.1483 | P | 0.17136 | 45 | EI | 10.1 | 810 | 12.3 | 1400 | 0.87683 | 87.6832
R | 150 | 280 | 1020 | 22 | T_C | 0.53856 | D | S | 564.9 | 632.45 | D | 0.17136 | 65.3 | C | 0 | 0 | 0 | 410 | 1 | 100
R | 150 | 280 | 1020 | 22 | T_C | 0.53856 | D | S | 564.9 | 632.45 | D | 0.17136 | 65.3 | C | 0 | 0 | 0 | 410 | 1 | 100
R | 150 | 280 | 1200 | 22 | T_C | 0.53856 | D | S | 701.34 | 739.73 | D | 0.17136 | 63.4 | EI | 1.8 | 10227 | 26.72 | 500 | 0.89027 | 89.0266
R | 150 | 280 | 1040 | 22 | T_C | 0.53856 | D | S | 701.34 | 739.73 | D | 0.17136 | 63.4 | EI | 1.8 | 10227 | 29.27 | 420 | 0.77503 | 77.5027
R | 150 | 250 | 2000 | 41 | T_C | 2.0274 | D | S | 383.7 | 572.6 | P | 0.67021 | 45.4 | C | 0 | 0 | 0 | 600 | 1 | 100
R | 150 | 250 | 2000 | 41 | T_C | 2.0274 | D | S | 383.7 | 572.6 | P | 0.67021 | 45.4 | C | 0 | 0 | 0 | 600 | 1 | 100
R | 150 | 250 | 2000 | 41 | T_C | 2.0274 | D | S | 378.0021 | 564.0969 | P | 0.67021 | 45.4 | IC | 289.2306 | 10 | 1.65 | 600 | 0.98904 | 98.9037
R | 150 | 250 | 2000 | 41 | T_C | 2.0274 | D | S | 378.0021 | 564.0969 | P | 0.67021 | 45.4 | IC | 289.2306 | 10 | 1.65 | 600 | 1.0161 | 101.6095
R | 150 | 250 | 2000 | 41 | T_C | 2.0274 | D | S | 373.6854 | 557.6551 | P | 0.67021 | 45.4 | IC | 509.9636 | 10 | 2.9 | 600 | 0.92979 | 92.9788
R | 150 | 250 | 2000 | 41 | T_C | 2.0274 | D | S | 373.3056 | 557.0883 | P | 0.67021 | 45.4 | IC | 529.4559 | 10 | 3.01 | 600 | 0.91999 | 91.9991
R | 150 | 250 | 2000 | 41 | T_C | 2.0274 | D | S | 368.6781 | 550.1827 | P | 0.67021 | 45.4 | IC | 767.8014 | 10 | 4.35 | 600 | 0.86214 | 86.2141
R | 150 | 250 | 2000 | 41 | T_C | 2.0274 | D | S | 367.953 | 549.1005 | P | 0.67021 | 45.4 | IC | 805.305 | 10 | 4.56 | 600 | 0.89433 | 89.4332
R | 150 | 250 | 2000 | 41 | T_C | 2.0274 | D | S | 357.8348 | 534.001 | P | 0.67021 | 45.4 | IC | 1332.9385 | 10 | 7.49 | 600 | 0.83648 | 83.6482
R | 150 | 250 | 2000 | 41 | T_C | 2.0274 | D | S | 357.2477 | 533.125 | P | 0.67021 | 45.4 | IC | 1363.8067 | 10 | 7.66 | 600 | 0.82249 | 82.2487
R | 150 | 250 | 2000 | 41 | T_C | 2.0274 | D | S | 352.2404 | 525.6525 | P | 0.67021 | 45.4 | IC | 1085.5054 | 15 | 9.11 | 600 | 0.79216 | 79.2162
R | 150 | 250 | 2000 | 41 | T_C | 2.0274 | D | S | 349.9958 | 522.3028 | P | 0.67021 | 45.4 | IC | 1164.9932 | 15 | 9.76 | 600 | 0.75577 | 75.5773
R | 150 | 300 | 1800 | 41 | T_C | 1.6895 | D | S | 365 | 453 | D | 0.67021 | 18 | C | 0 | 0 | 0 | 800 | 1 | 100
R | 150 | 300 | 1800 | 46 | T_C | 1.6895 | D | S | 351.86 | 436.692 | D | 0.67021 | 20 | IC | 2000 | 8 | 4 | 800 | 0.96 | 96
R | 150 | 300 | 1800 | 46 | T_C | 1.6895 | D | S | 338.72 | 420.384 | D | 0.67021 | 25.8 | IC | 2000 | 16 | 8 | 800 | 0.91333 | 91.3333
R | 150 | 300 | 1800 | 31 | T_C | 1.6895 | D | S | 325.2515 | 403.6683 | D | 0.67021 | 20 | IC | 2000 | 24 | 12.1 | 800 | 0.76 | 76
R | 150 | 280 | 3000 | 22 | T_C | 0.53856 | D | S | 564.9 | 632.45 | D | 0.17136 | 65.3 | C | 0 | 0 | 0 | 1430 | 1 | 100
R | 150 | 280 | 3000 | 22 | T_C | 0.53856 | D | S | 701.34 | 739.73 | D | 0.17136 | 63.4 | EI | 1.8 | 10227 | 28.9 | 1430 | 0.60804 | 60.8044
R | 150 | 300 | 2400 | 36.5 | T_C | 0.88488 | D | S | 394.4 | 540.7 | P | 0.37699 | 30 | C | 0 | 0 | 0 | 700 | 1 | 100
R | 150 | 300 | 2400 | 36.5 | T_C | 0.88488 | D | S | 311.7 | 485.75 | P | 0.37699 | 30 | N | 2.2593 | 14610 | 29.44 | 700 | 0.87212 | 87.2123
R | 150 | 300 | 2400 | 36.5 | T_C | 0.88488 | D | S | 185.95 | 280.35 | P | 0.37699 | 30 | N | 4.8579 | 14610 | 56.97 | 700 | 0.55243 | 55.243
R | 250 | 180 | 1200 | 36 | UT_C | 1.3404 | D | H-90 | 380.5 | 522.7 | P | 0.26808 | 35.4 | C | 0 | 0 | 0 | 300 | 1 | 100
R | 250 | 180 | 1200 | 36 | UT_C | 1.3404 | D | H-90 | 373.2401 | 512.7269 | P | 0.26808 | 35.4 | IC | 100 | 98 | 2.12 | 300 | 0.99317 | 99.3167
R | 250 | 180 | 1200 | 36 | UT_C | 1.3404 | D | H-90 | 369.8841 | 508.1167 | P | 0.26808 | 35.4 | IC | 100 | 98 | 3.1 | 300 | 0.97901 | 97.9014
R | 250 | 180 | 1200 | 36 | UT_C | 1.3404 | D | H-90 | 373.6168 | 513.2444 | P | 0.26808 | 35.4 | IC | 100 | 98 | 2.01 | 300 | 0.98975 | 98.9751
R | 80 | 140 | 1460 | 26.5 | ST | 1.1851 | D | H-180 | 328.2274 | 469.3822 | D | 0.70686 | 40 | IC | 1000 | 25 | 16.63 | 490 | 0.78602 | 78.6023
R | 80 | 140 | 1460 | 26.5 | ST | 1.1851 | D | H-180 | 338.3715 | 483.8887 | D | 0.70686 | 40 | IC | 1000 | 25 | 13.71 | 490 | 0.87336 | 87.3358
R | 80 | 140 | 1460 | 26.5 | ST | 1.1851 | D | H-180 | 314.3661 | 449.5598 | D | 0.70686 | 40 | IC | 1000 | 25 | 20.62 | 490 | 0.7635 | 76.3499
R | 80 | 140 | 1460 | 26.5 | ST | 1.1851 | D | H-180 | 300.9565 | 430.3834 | N/A | 0 | 40 | IC | 1000 | 25 | 24.48 | 490 | 0.62514 | 62.5141
R | 120 | 200 | 1700 | 37.5 | T_C | 0.94248 | D | H-180 | 385 | 630 | P | 0.69131 | 34.2 | C | 0 | 0 | 0 | 500 | 1 | 100
R | 120 | 200 | 1700 | 37.5 | T_C | 0.94248 | D | S | 378.1393 | 618.7734 | P | 0.69131 | 34.2 | IC | 1000 | 5 | 1.98 | 500 | 0.97028 | 97.0285
R | 120 | 200 | 1700 | 37.5 | T_C | 0.94248 | D | S | 368.9917 | 603.8046 | P | 0.69131 | 34.2 | IC | 1000 | 10 | 4.62 | 500 | 0.92028 | 92.0285
R | 120 | 200 | 1700 | 37.5 | T_C | 0.94248 | D | S | 354.5773 | 580.2174 | P | 0.69131 | 34.2 | IC | 1000 | 20 | 8.78 | 500 | 0.83968 | 83.968
R | 120 | 200 | 1700 | 37.5 | T_C | 0.94248 | D | S | 376.0603 | 615.3714 | P | 0.69131 | 34.2 | IC | 1000 | 5 | 2.58 | 500 | 0.8653 | 86.5302
R | 120 | 200 | 1700 | 37.5 | T_C | 0.94248 | D | S | 365.1802 | 597.5676 | P | 0.69131 | 34.2 | IC | 1000 | 10 | 5.72 | 500 | 0.81228 | 81.2278
R | 120 | 200 | 1700 | 37.5 | T_C | 0.94248 | D | S | 349.8649 | 572.5062 | P | 0.69131 | 34.2 | IC | 1000 | 20 | 10.14 | 500 | 0.77206 | 77.2064
R | 120 | 200 | 1700 | 37.5 | T_C | 0.94248 | D | S | 374.709 | 613.1601 | P | 0.69131 | 34.2 | IC | 1000 | 5 | 2.97 | 500 | 0.83915 | 83.9146
R | 120 | 200 | 1700 | 37.5 | T_C | 0.94248 | D | S | 363.3784 | 594.6192 | P | 0.69131 | 34.2 | IC | 1000 | 10 | 6.24 | 500 | 0.77616 | 77.6157
R | 120 | 200 | 1700 | 37.5 | T_C | 0.94248 | D | S | 346.5385 | 567.063 | P | 0.69131 | 34.2 | IC | 1000 | 20 | 11.1 | 500 | 0.67189 | 67.1886
R | 120 | 200 | 1700 | 37.5 | T_C | 0.94248 | D | S | 374.1892 | 612.3096 | P | 0.69131 | 34.2 | IC | 1000 | 5 | 3.12 | 500 | 0.81281 | 81.2811
R | 120 | 200 | 1700 | 37.5 | T_C | 0.94248 | D | S | 362.027 | 592.4079 | P | 0.69131 | 34.2 | IC | 1000 | 10 | 6.63 | 500 | 0.68292 | 68.2918
R | 120 | 200 | 1700 | 37.5 | T_C | 0.94248 | D | S | 347.3355 | 568.3671 | P | 0.69131 | 34.2 | IC | 1000 | 20 | 10.87 | 500 | 0.26299 | 26.2989
R | 100 | 150 | 1150 | 25 | ST | 1.0472 | P | H-90 | 250 | 375 | N/A | 0 | 33 | C | 0 | 0 | 0 | 350 | 1 | 100
R | 100 | 150 | 1150 | 25 | ST | 1.0472 | P | H-90 | 248.6838 | 373.0256 | N/A | 0 | 33 | IC | 250 | 3.1333 | 0.585 | 350 | 0.97168 | 97.1681
R | 100 | 150 | 1150 | 25 | ST | 1.0472 | P | H-90 | 248.74 | 373.11 | N/A | 0 | 33 | IC | 500 | 1.5667 | 0.56 | 350 | 0.96106 | 96.1062
R | 100 | 150 | 1150 | 25 | ST | 1.0472 | P | H-90 | 248.9087 | 373.3631 | N/A | 0 | 33 | IC | 1000 | 0.78333 | 0.485 | 350 | 0.93451 | 93.4513
R | 100 | 150 | 1150 | 25 | ST | 1.0472 | P | H-90 | 248.8862 | 373.3294 | N/A | 0 | 33 | IC | 2500 | 0.3125 | 0.495 | 350 | 0.99823 | 99.823
R | 100 | 150 | 1150 | 25 | ST | 1.0472 | P | H-90 | 250 | 375 | N/A | 0 | 33 | C | 0 | 0 | 0 | 350 | 1 | 100
R | 100 | 150 | 1150 | 25 | ST | 1.0472 | P | H-90 | 247.6488 | 371.4731 | N/A | 0 | 33 | IC | 250 | 6.266 | 1.045 | 350 | 0.95856 | 95.8559
R | 100 | 150 | 1150 | 25 | ST | 1.0472 | P | H-90 | 247.4913 | 371.2369 | N/A | 0 | 33 | IC | 500 | 3.1333 | 1.115 | 350 | 0.96396 | 96.3964
R | 100 | 150 | 1150 | 25 | ST | 1.0472 | P | H-90 | 247.4012 | 371.1019 | N/A | 0 | 33 | IC | 1000 | 1.5667 | 1.155 | 350 | 0.92613 | 92.6126
R | 100 | 150 | 1150 | 25 | ST | 1.0472 | P | H-90 | 247.6825 | 371.5238 | N/A | 0 | 33 | IC | 2500 | 0.62639 | 1.03 | 350 | 0.96396 | 96.3964
R | 100 | 150 | 1150 | 25 | ST | 1.0472 | P | H-90 | 250 | 375 | N/A | 0 | 33 | C | 0 | 0 | 0 | 350 | 1 | 100
R | 100 | 150 | 1150 | 25 | ST | 1.0472 | P | H-90 | 244.6225 | 366.9337 | N/A | 0 | 33 | IC | 250 | 15.6667 | 2.39 | 350 | 0.92935 | 92.9348
R | 100 | 150 | 1150 | 25 | ST | 1.0472 | P | H-90 | 244.8025 | 367.2038 | N/A | 0 | 33 | IC | 500 | 7.8333 | 2.31 | 350 | 0.94203 | 94.2029
R | 100 | 150 | 1150 | 25 | ST | 1.0472 | P | H-90 | 244.33 | 366.495 | N/A | 0 | 33 | IC | 1000 | 3.9167 | 2.52 | 350 | 0.93116 | 93.1159
R | 100 | 150 | 1150 | 25 | ST | 1.0472 | P | H-90 | 244.9825 | 367.4737 | N/A | 0 | 33 | IC | 2500 | 1.5667 | 2.23 | 350 | 0.96196 | 96.1957
R | 100 | 150 | 1150 | 25 | ST | 1.0472 | P | H-90 | 250 | 375 | N/A | 0 | 33 | C | 0 | 0 | 0 | 350 | 1 | 100
R | 100 | 150 | 1150 | 25 | ST | 1.0472 | P | H-90 | 240.9325 | 361.3988 | N/A | 0 | 33 | IC | 250 | 31.3306 | 4.03 | 350 | 0.85818 | 85.8182
R | 100 | 150 | 1150 | 25 | ST | 1.0472 | P | H-90 | 241.5625 | 362.3438 | N/A | 0 | 33 | IC | 500 | 15.6667 | 3.75 | 350 | 0.78364 | 78.3636
R | 100 | 150 | 1150 | 25 | ST | 1.0472 | P | H-90 | 237.7825 | 356.6737 | N/A | 0 | 33 | IC | 1000 | 7.8333 | 5.43 | 350 | 0.81636 | 81.6364
R | 100 | 150 | 1150 | 25 | ST | 1.0472 | P | H-90 | 240.2688 | 360.4031 | N/A | 0 | 33 | IC | 2500 | 3.1333 | 4.325 | 350 | 0.86 | 86
R | 230 | 300 | 1500 | 31 | T_C | 0.32782 | D | S | 369 | 490.77 | D | 0.21855 | 24.96 | C | 0 | 0 | 0 | 433 | 1 | 100
R | 230 | 300 | 1500 | 31 | T_C | 0.32782 | D | S | 335 | 408.7 | D | 0.21855 | 24.96 | IC | 375 | 25 | 10.52 | 433 | 0.95518 | 95.5182
R | 230 | 300 | 1500 | 31 | T_C | 0.32782 | D | S | 323 | 361.76 | D | 0.21855 | 24.96 | IC | 470 | 40 | 20.74 | 433 | 0.88235 | 88.2353
R | 230 | 300 | 1500 | 31 | T_C | 0.32782 | D | S | 300 | 360 | D | 0.21855 | 24.96 | IC | 470 | 60 | 30.3 | 433 | 0.77031 | 77.0308
R | 230 | 300 | 1500 | 31 | T_C | 0.32782 | D | S | 445 | 582.95 | D | 0.21855 | 24.96 | C | 0 | 0 | 0 | 433 | 1 | 100
R | 230 | 300 | 1500 | 31 | T_C | 0.32782 | D | S | 425 | 531.25 | D | 0.21855 | 24.96 | IC | 375 | 25 | 10.89 | 433 | 0.91781 | 91.7808
R | 230 | 300 | 1500 | 31 | T_C | 0.32782 | D | S | 360 | 414 | D | 0.21855 | 24.96 | IC | 470 | 40 | 20.17 | 433 | 0.84475 | 84.4749
R | 230 | 300 | 1500 | 31 | T_C | 0.32782 | D | S | 340 | 387.6 | D | 0.21855 | 24.96 | IC | 470 | 60 | 30.15 | 433 | 0.7863 | 78.6301
R | 230 | 300 | 1500 | 31 | T_C | 0.32782 | D | S | 369 | 490.77 | D | 0.21855 | 30.4 | C | 0 | 0 | 0 | 433 | 1 | 100
R | 230 | 300 | 1500 | 31 | T_C | 0.32782 | D | S | 335 | 408.7 | D | 0.21855 | 30.4 | IC | 375 | 25 | 10.01 | 433 | 0.89982 | 89.9824
R | 230 | 300 | 1500 | 31 | T_C | 0.32782 | D | S | 323 | 361.76 | D | 0.21855 | 30.4 | IC | 470 | 40 | 20.46 | 433 | 0.84622 | 84.6221
R | 230 | 300 | 1500 | 31 | T_C | 0.32782 | D | S | 300 | 360 | D | 0.21855 | 30.4 | IC | 470 | 60 | 30.5 | 433 | 0.79086 | 79.0861
R | 230 | 300 | 1500 | 31 | T_C | 0.32782 | D | S | 445 | 582.95 | D | 0.21855 | 30.4 | C | 0 | 0 | 0 | 433 | 1 | 100
R | 230 | 300 | 1500 | 31 | T_C | 0.32782 | D | S | 425 | 531.25 | D | 0.21855 | 30.4 | IC | 375 | 25 | 10.45 | 433 | 0.92679 | 92.6788
R | 230 | 300 | 1500 | 31 | T_C | 0.32782 | D | S | 360 | 414 | D | 0.21855 | 30.4 | IC | 470 | 40 | 20.3 | 433 | 0.87601 | 87.6005
R | 230 | 300 | 1500 | 31 | T_C | 0.32782 | D | S | 340 | 387.6 | D | 0.21855 | 30.4 | IC | 470 | 60 | 30.1 | 433 | 0.82522 | 82.5222
R | 100 | 160 | 1400 | 27 | UT_C | 1.4137 | D | S | 380 | 520 | P | 0.56549 | 45.9 | C | 0 | 0 | 0 | 400 | 1 | 100
R | 100 | 160 | 1400 | 27 | UT_C | 1.4137 | D | S | 372.647 | 509.938 | P | 0.56549 | 45.9 | EI | 1.4088 | 1461 | 2.15 | 400 | 0.98061 | 98.0613
R | 100 | 160 | 1400 | 27 | UT_C | 1.4137 | D | S | 369.8426 | 506.1004 | P | 0.56549 | 45.9 | EI | 1.9502 | 1461 | 2.97 | 400 | 0.97067 | 97.0674
R | 100 | 160 | 1400 | 27 | UT_C | 1.4137 | D | S | 363.071 | 496.834 | P | 0.56549 | 45.9 | EI | 3.267 | 1461 | 4.95 | 400 | 0.97344 | 97.3444
R | 100 | 160 | 1400 | 27 | UT_C | 1.4137 | D | S | 356.5046 | 487.8484 | P | 0.56549 | 45.9 | EI | 4.557 | 1461 | 6.87 | 400 | 0.95487 | 95.4871
R | 100 | 160 | 1400 | 27 | UT_C | 1.4137 | D | S | 371.279 | 508.066 | P | 0.56549 | 45.9 | EI | 1.6726 | 1461 | 2.55 | 400 | 1.0026 | 100.2607
R | 100 | 160 | 1400 | 27 | UT_C | 1.4137 | D | S | 368.4746 | 504.2284 | P | 0.56549 | 45.9 | EI | 2.2151 | 1461 | 3.37 | 400 | 0.96416 | 96.4158
R | 100 | 160 | 1400 | 27 | UT_C | 1.4137 | D | S | 362.6606 | 496.2724 | P | 0.56549 | 45.9 | EI | 3.3472 | 1461 | 5.07 | 400 | 0.92033 | 92.0332
R | 100 | 160 | 1400 | 27 | UT_C | 1.4137 | D | S | 356.1284 | 487.3336 | P | 0.56549 | 45.9 | EI | 4.6313 | 1461 | 6.98 | 400 | 0.89182 | 89.1821
R | 100 | 160 | 1400 | 27 | UT_C | 1.4137 | D | S | 369.3296 | 505.3984 | P | 0.56549 | 45.9 | EI | 2.0495 | 1461 | 3.12 | 400 | 0.94901 | 94.9006
R | 100 | 160 | 1400 | 27 | UT_C | 1.4137 | D | S | 367.6196 | 503.0584 | P | 0.56549 | 45.9 | EI | 2.381 | 1461 | 3.62 | 400 | 0.90909 | 90.9091
R | 100 | 160 | 1400 | 27 | UT_C | 1.4137 | D | S | 362.7974 | 496.4596 | P | 0.56549 | 45.9 | EI | 3.3205 | 1461 | 5.03 | 400 | 0.83887 | 83.8873
R | 100 | 160 | 1400 | 27 | UT_C | 1.4137 | D | S | 355.5812 | 486.5848 | P | 0.56549 | 45.9 | EI | 1.1849 | 1461 | 7.14 | 400 | 0.77419 | 77.4194
R | 100 | 160 | 1400 | 27 | UT_C | 1.4137 | D | S | 366.6278 | 501.7012 | P | 0.56549 | 45.9 | IC | 190 | 20 | 3.91 | 400 | 0.97247 | 97.2467
R | 100 | 160 | 1400 | 27 | UT_C | 1.4137 | D | S | 355.4786 | 486.4444 | P | 0.56549 | 45.9 | IC | 190 | 35 | 7.17 | 400 | 0.9609 | 96.0899
R | 100 | 160 | 1400 | 27 | UT_C | 1.4137 | D | S | 369.6716 | 505.8664 | P | 0.56549 | 45.9 | IC | 190 | 20 | 3.02 | 400 | 0.96595 | 96.595
R | 100 | 160 | 1400 | 27 | UT_C | 1.4137 | D | S | 357.2228 | 488.8312 | P | 0.56549 | 45.9 | IC | 190 | 35 | 6.66 | 400 | 0.92929 | 92.9293
R | 100 | 160 | 1400 | 27 | UT_C | 1.4137 | D | S | 368.372 | 504.088 | P | 0.56549 | 45.9 | IC | 190 | 20 | 3.4 | 400 | 0.94754 | 94.754
R | 100 | 160 | 1400 | 27 | UT_C | 1.4137 | D | S | 355.4786 | 486.4444 | P | 0.56549 | 45.9 | IC | 190 | 35 | 7.17 | 400 | 0.84278 | 84.2783
R | 100 | 200 | 1850 | 32 | UT_C | 1.5394 | D | H-90 | 335 | 420 | P | 1.0053 | 20.1 | C | 0 | 0 | 0 | 620 | 1 | 100
R | 100 | 200 | 1850 | 32 | UT_C | 1.5394 | D | H-90 | 328.4717 | 411.8152 | P | 1.0053 | 20.1 | IC | 2400 | 0.5 | 2.1653 | 620 | 0.87474 | 87.4743
R | 100 | 200 | 1850 | 32 | UT_C | 1.5394 | D | H-90 | 321.8935 | 403.5679 | P | 1.0053 | 20.1 | IC | 2400 | 1 | 4.3471 | 620 | 0.82136 | 82.1355
R | 100 | 200 | 1850 | 32 | UT_C | 1.5394 | D | H-90 | 315.3651 | 395.3831 | P | 1.0053 | 20.1 | IC | 2400 | 1.5 | 6.5124 | 620 | 0.80903 | 80.9035
R | 100 | 200 | 1850 | 32 | UT_C | 1.5394 | D | H-90 | 308.8368 | 387.1983 | P | 1.0053 | 20.1 | IC | 2400 | 2 | 8.6777 | 620 | 0.7885 | 78.8501
R | 100 | 200 | 1850 | 32 | UT_C | 1.5394 | D | H-90 | 295.7302 | 370.7663 | P | 1.0053 | 20.1 | IC | 2400 | 3 | 13.0248 | 620 | 0.73511 | 73.5113
R | 100 | 200 | 1850 | 32 | UT_C | 1.5394 | D | H-90 | 286.7102 | 359.4575 | P | 1.0053 | 20.1 | IC | 2400 | 4 | 16.0165 | 620 | 0.66324 | 66.3244
R | 100 | 200 | 1850 | 32 | UT_C | 1.5394 | D | H-90 | 274.6003 | 344.275 | P | 1.0053 | 20.1 | IC | 2400 | 5 | 20.0331 | 620 | 0.56879 | 56.8789
R | 100 | 200 | 1850 | 32 | UT_C | 1.5394 | D | H-90 | 256.5103 | 321.595 | P | 1.0053 | 20.1 | IC | 2400 | 6.5 | 26.0331 | 620 | 0.50308 | 50.308
R | 100 | 200 | 1850 | 32 | T_C | 1.5394 | D | H-90 | 232.3405 | 291.2926 | P | 1.0053 | 20.1 | IC | 2400 | 21 | 34.0496 | 620 | 0.47639 | 47.6386
R | 120 | 250 | 2150 | 40 | T_C | 1.0263 | D | S | 450 | 587 | P | 0.83776 | 35.7 | C | 0 | 0 | 0 | 750 | 1 | 100
R | 120 | 250 | 2150 | 40 | T_C | 1.0263 | D | S | 422.784 | 551.4982 | P | 0.83776 | 35.7 | IC | 200 | 31 | 6.72 | 750 | 1.0026 | 100.2624
R | 120 | 250 | 2150 | 40 | T_C | 1.0263 | D | S | 405.3285 | 528.7285 | P | 0.83776 | 35.7 | IC | 200 | 62 | 11.03 | 750 | 0.86203 | 86.2031
R | 120 | 250 | 2150 | 40 | T_C | 1.0263 | D | S | 396.135 | 516.7361 | P | 0.83776 | 35.7 | IC | 200 | 93 | 13.3 | 750 | 0.70351 | 70.3509
R | 120 | 250 | 2150 | 40 | T_C | 1.0263 | D | S | 450 | 587 | P | 0.83776 | 35.7 | C | 0 | 0 | 0 | 750 | 1 | 100
R | 120 | 250 | 2150 | 40 | T_C | 1.0263 | D | S | 415.2105 | 541.619 | P | 0.83776 | 35.7 | IC | 200 | 62 | 8.59 | 750 | 0.7939 | 79.39
R | 120 | 250 | 2150 | 40 | T_C | 1.0263 | D | S | 423.594 | 552.5548 | P | 0.83776 | 35.7 | IC | 200 | 31 | 6.52 | 750 | 0.90162 | 90.1623
R | 120 | 250 | 2150 | 40 | T_C | 1.0263 | D | S | 407.2725 | 531.2644 | P | 0.83776 | 35.7 | IC | 200 | 62 | 10.55 | 750 | 0.85931 | 85.9314
R | 120 | 250 | 2150 | 40 | T_C | 1.0263 | D | S | 408.204 | 532.4794 | P | 0.83776 | 35.7 | IC | 200 | 62 | 10.32 | 750 | 0.92986 | 92.9862
R | 120 | 250 | 2150 | 40 | T_C | 1.0263 | D | S | 403.101 | 525.8229 | P | 0.83776 | 35.7 | IC | 200 | 62 | 11.58 | 750 | 0.86168 | 86.1676
R | 120 | 250 | 2150 | 40 | T_C | 1.0263 | D | S | 383.904 | 500.7814 | P | 0.83776 | 35.7 | IC | 200 | 93 | 16.32 | 750 | 0.59612 | 59.6118
R | 120 | 250 | 2150 | 40 | T_C | 1.0263 | D | S | 403.02 | 525.7172 | P | 0.83776 | 35.7 | IC | 200 | 62 | 11.6 | 750 | 0.64911 | 64.9107
R | 100 | 200 | 1500 | 26 | T_C | 1.131 | D | H-90 | 555 | 656 | P | 1.0053 | 45.8 | C | 0 | 0 | 0 | 400 | 1 | 100
R | 100 | 200 | 1500 | 26 | T_C | 1.131 | D | H-90 | 536.5185 | 634.1552 | P | 1.0053 | 45.8 | IC | 400 | 11.6667 | 3.7 | 400 | 0.96413 | 96.4129
R | 100 | 200 | 1500 | 26 | T_C | 1.131 | D | H-90 | 497.4063 | 608.1776 | P | 1.0053 | 45.8 | IC | 400 | 23.3333 | 8.1 | 400 | 0.92016 | 92.0164
R | 100 | 200 | 1500 | 26 | T_C | 1.131 | D | H-90 | 438.3144 | 578.0672 | P | 1.0053 | 45.8 | IC | 400 | 35 | 13.2 | 400 | 0.86841 | 86.8405
R | 100 | 150 | 910 | 30 | T_C | 0.67021 | D | H-90 | 460 | 496.8 | P | 0.66528 | 44.8 | C | 0 | 0 | 0 | 250 | 1 | 100
R | 100 | 150 | 910 | 30 | T_C | 0.67021 | D | H-90 | 454.204 | 490.5403 | P | 0.66528 | 44.8 | IC | 1000 | 10 | 1.4 | 250 | 0.9513 | 95.1304
R | 100 | 150 | 910 | 30 | T_C | 0.67021 | D | H-90 | 450.478 | 486.5162 | P | 0.66528 | 44.8 | IC | 1000 | 10 | 2.3 | 250 | 0.76348 | 76.3478
R | 100 | 150 | 910 | 30 | T_C | 0.67021 | D | H-90 | 424.81 | 458.7948 | P | 0.66528 | 44.8 | IC | 1000 | 24 | 8.5 | 250 | 0.72348 | 72.3478
R | 100 | 150 | 910 | 30 | T_C | 0.67021 | D | H-90 | 418.6 | 452.088 | P | 0.66528 | 44.8 | IC | 1000 | 24 | 10 | 250 | 0.61565 | 61.5652
R | 100 | 150 | 910 | 30 | T_C | 0.67021 | D | H-90 | 395.83 | 427.4964 | P | 0.66528 | 44.8 | IC | 1000 | 31 | 15.5 | 250 | 0.33739 | 33.7391
R | 100 | 150 | 910 | 30 | T_C | 0.67021 | D | H-90 | 383.41 | 414.0828 | P | 0.66528 | 44.8 | IC | 1000 | 31 | 18.5 | 250 | 0.36174 | 36.1739
R | 100 | 150 | 910 | 40 | T_C | 0.67021 | D | H-90 | 460 | 496.8 | P | 0.66528 | 42 | C | 0 | 0 | 0 | 250 | 1 | 100
R | 100 | 150 | 910 | 40 | T_C | 0.67021 | D | H-90 | 456.688 | 493.223 | P | 0.66528 | 42 | IC | 1000 | 10 | 0.8 | 250 | 1.0288 | 102.8829
R | 100 | 150 | 910 | 40 | T_C | 0.67021 | D | H-90 | 456.274 | 492.7759 | P | 0.66528 | 42 | IC | 1000 | 10 | 0.9 | 250 | 0.94054 | 94.0541
R | 100 | 150 | 910 | 40 | T_C | 0.67021 | D | H-90 | 454.204 | 490.5403 | P | 0.66528 | 42 | IC | 1000 | 10 | 1.4 | 250 | 0.81441 | 81.4414
R | 100 | 150 | 910 | 40 | T_C | 0.67021 | D | H-90 | 440.956 | 476.2325 | P | 0.66528 | 42 | IC | 1000 | 14 | 4.6 | 250 | 0.80541 | 80.5405
R | 100 | 150 | 910 | 40 | T_C | 0.67021 | D | H-90 | 424.81 | 458.7948 | P | 0.66528 | 42 | IC | 1000 | 24 | 8.5 | 250 | 0.63063 | 63.0631
R | 100 | 150 | 910 | 40 | T_C | 0.67021 | D | H-90 | 420.256 | 453.8765 | P | 0.66528 | 42 | IC | 1000 | 24 | 9.6 | 250 | 0.61982 | 61.982
R | 100 | 150 | 910 | 40 | T_C | 0.67021 | D | H-90 | 397.9 | 429.732 | P | 0.66528 | 42 | IC | 1000 | 31 | 15 | 250 | 0.44144 | 44.1441
R | 100 | 150 | 910 | 40 | T_C | 0.67021 | D | H-90 | 386.308 | 417.2126 | P | 0.66528 | 42 | IC | 1000 | 31 | 17.8 | 250 | 0.37658 | 37.6577
R | 100 | 150 | 910 | 60 | T_C | 0.67021 | D | H-90 | 460 | 496.8 | P | 0.66528 | 41.8 | C | 0 | 0 | 0 | 250 | 1 | 100
R | 100 | 150 | 910 | 60 | T_C | 0.67021 | D | H-90 | 428.122 | 462.3718 | P | 0.66528 | 41.8 | IC | 1000 | 24 | 7.7 | 250 | 0.81884 | 81.8841
R | 100 | 150 | 910 | 60 | T_C | 0.67021 | D | H-90 | 438.058 | 473.1026 | P | 0.66528 | 41.8 | IC | 1000 | 14 | 5.3 | 250 | 0.80193 | 80.1932
R | 100 | 150 | 910 | 60 | T_C | 0.67021 | D | H-90 | 448.822 | 484.7278 | P | 0.66528 | 41.8 | IC | 1000 | 10 | 2.7 | 250 | 1.0362 | 103.6232
R | 100 | 150 | 910 | 60 | T_C | 0.67021 | D | H-90 | 445.51 | 481.1508 | P | 0.66528 | 41.8 | IC | 1000 | 10 | 3.5 | 250 | 0.94686 | 94.686
R | 100 | 150 | 910 | 60 | T_C | 0.67021 | D | H-90 | 431.434 | 465.9487 | P | 0.66528 | 41.8 | IC | 1000 | 14 | 6.9 | 250 | 0.83575 | 83.5749
R | 100 | 150 | 910 | 60 | T_C | 0.67021 | D | H-90 | 397.486 | 429.2849 | P | 0.66528 | 41.8 | IC | 1000 | 31 | 15.1 | 250 | 0.41063 | 41.0628
R | 100 | 150 | 910 | 60 | T_C | 0.67021 | D | H-90 | 423.154 | 457.0063 | P | 0.66528 | 41.8 | IC | 1000 | 24 | 8.9 | 250 | 0.63285 | 63.285
R | 100 | 150 | 910 | 60 | T_C | 0.67021 | D | H-90 | 392.104 | 423.4723 | P | 0.66528 | 41.8 | IC | 1000 | 31 | 16.4 | 250 | 0.24155 | 24.1546
R | 100 | 150 | 910 | 31 | T_C | 1.0472 | D | H-90 | 460 | 496.8 | P | 0.70686 | 39.3 | C | 0 | 0 | 0 | 250 | 1 | 100
R | 100 | 150 | 910 | 31 | T_C | 1.0472 | D | H-90 | 442.612 | 478.021 | P | 0.70686 | 39.3 | IC | 1000 | 14 | 4.2 | 250 | 0.9977 | 99.7699
R | 100 | 150 | 910 | 31 | T_C | 1.0472 | D | H-90 | 441.37 | 476.6796 | P | 0.70686 | 39.3 | IC | 1000 | 14 | 4.5 | 250 | 0.94591 | 94.5915
R | 100 | 150 | 910 | 31 | T_C | 1.0472 | D | H-90 | 449.236 | 485.1749 | P | 0.70686 | 39.3 | IC | 1000 | 10 | 2.6 | 250 | 0.78711 | 78.7112
R | 100 | 150 | 910 | 31 | T_C | 1.0472 | D | H-90 | 443.44 | 478.9152 | P | 0.70686 | 39.3 | IC | 1000 | 14 | 4 | 250 | 0.74799 | 74.7986
R | 100 | 150 | 910 | 31 | T_C | 1.0472 | D | H-90 | 433.09 | 467.7372 | P | 0.70686 | 39.3 | IC | 1000 | 14 | 6.5 | 250 | 0.73533 | 73.5328
R | 100 | 150 | 910 | 31 | T_C | 1.0472 | D | H-90 | 428.95 | 463.266 | P | 0.70686 | 39.3 | IC | 1000 | 24 | 7.5 | 250 | 0.72037 | 72.0368
R | 100 | 150 | 910 | 41 | T_C | 1.0472 | D | H-90 | 460 | 496.8 | P | 0.70686 | 47.8 | C | 0 | 0 | 0 | 250 | 1 | 100
R | 100 | 150 | 910 | 41 | T_C | 1.0472 | D | H-90 | 449.65 | 485.622 | P | 0.70686 | 47.8 | IC | 1000 | 10 | 2.5 | 250 | 0.91568 | 91.5679
R | 100 | 150 | 910 | 41 | T_C | 1.0472 | D | H-90 | 446.338 | 482.045 | P | 0.70686 | 47.8 | IC | 1000 | 10 | 3.3 | 250 | 0.93412 | 93.4124
R | 100 | 150 | 910 | 41 | T_C | 1.0472 | D | H-90 | 432.262 | 466.843 | P | 0.70686 | 47.8 | IC | 1000 | 14 | 6.7 | 250 | 0.76021 | 76.0211
R | 100 | 150 | 910 | 41 | T_C | 1.0472 | D | H-90 | 425.638 | 459.689 | P | 0.70686 | 47.8 | IC | 1000 | 24 | 8.3 | 250 | 0.72596 | 72.5955
R | 100 | 150 | 910 | 41 | T_C | 1.0472 | D | H-90 | 421.912 | 455.665 | P | 0.70686 | 47.8 | IC | 1000 | 24 | 9.2 | 250 | 0.7141 | 71.4097
R | 100 | 150 | 910 | 41 | T_C | 1.0472 | D | H-90 | 450.478 | 486.5162 | P | 0.70686 | 47.8 | IC | 1000 | 10 | 2.3 | 250 | 0.92885 | 92.8854
R | 80 | 120 | 1200 | 23 | T_C | 1.0472 | D | H-180 | 334 | 437.4 | P | 0.20944 | 25 | C | 0 | 0 | 0 | 400 | 1 | 100
R | 80 | 120 | 1200 | 23 | T_C | 1.0472 | D | H-180 | 311.455 | 407.8755 | P | 0.20944 | 25 | IC | 125 | 10 | 7.5 | 400 | 1.0689 | 106.8866
R | 80 | 120 | 1200 | 23 | T_C | 1.0472 | D | H-180 | 301.5352 | 394.8847 | P | 0.20944 | 25 | IC | 125 | 14 | 10.8 | 400 | 0.89851 | 89.8514
R | 80 | 120 | 1200 | 24 | T_C | 1.6362 | D | H-180 | 334 | 437.4 | P | 0.20944 | 25 | C | 0 | 0 | 0 | 400 | 1 | 100
R | 80 | 120 | 1200 | 24 | T_C | 1.6362 | D | H-180 | 309.0502 | 404.7262 | P | 0.20944 | 25 | IC | 125 | 10 | 8.3 | 400 | 1.0055 | 100.5496
R | 80 | 120 | 1200 | 24 | T_C | 1.6362 | D | H-180 | 291.6154 | 381.8939 | P | 0.20944 | 25 | IC | 125 | 14 | 14.1 | 400 | 0.80214 | 80.2143
R | 100 | 170 | 1500 | 32 | T_C | 1.3306 | D | S | 385 | 630 | P | 0.37699 | 42.5 | C | 0 | 0 | 0 | 475 | 1 | 100
R | 100 | 170 | 1500 | 32 | T_C | 1.3306 | D | S | 353.226 | 578.0061 | P | 0.37699 | 42.5 | IC | 200 | 43.25 | 9.17 | 475 | 0.9578 | 95.7798
R | 100 | 170 | 1500 | 32 | T_C | 1.3306 | D | S | 353.226 | 578.0061 | P | 0.37699 | 42.5 | IC | 200 | 43.25 | 9.17 | 475 | 0.87156 | 87.156
R | 100 | 170 | 1500 | 32 | T_C | 1.3306 | D | S | 353.226 | 578.0061 | P | 0.37699 | 42.5 | IC | 200 | 43.25 | 9.17 | 475 | 0.83303 | 83.3028
R | 200 | 350 | 2000 | 41.5 | T_M_C | 0.56885 | D | S | 463 | 578.75 | P | 0.20196 | 31 | C | 0 | 0 | 0 | 400 | 1 | 100
R | 200 | 350 | 2000 | 41.5 | T_M_C | 0.56885 | D | S | 417.163 | 521.4538 | P | 0.20196 | 31 | IC | 850 | 25 | 11 | 400 | 0.96691 | 96.6912
R | 200 | 350 | 2000 | 41.5 | T_M_C | 0.56885 | D | S | 392.161 | 490.2012 | P | 0.20196 | 31 | IC | 850 | 40 | 17 | 400 | 0.90441 | 90.4412
R | 200 | 350 | 2000 | 41.5 | T_M_C | 0.56885 | D | S | 392.161 | 490.2012 | P | 0.20196 | 31 | IC | 850 | 40 | 17 | 400 | 0.90809 | 90.8088
R | 200 | 350 | 2000 | 41.5 | T_M_C | 0.56885 | D | S | 354.658 | 443.3225 | P | 0.20196 | 31 | IC | 850 | 60 | 26 | 400 | 0.77206 | 77.2059
R | 200 | 350 | 2000 | 41.5 | T_M_C | 0.56885 | D | S | 346.324 | 432.905 | P | 0.20196 | 31 | IC | 850 | 65 | 28 | 400 | 0.67279 | 67.2794
R | 200 | 350 | 2000 | 41.5 | T_M_C | 0.56885 | D | S | 304.654 | 380.8175 | P | 0.20196 | 31 | IC | 850 | 85 | 38 | 400 | 0.33088 | 33.0882
R | 250 | 400 | 2500 | 25 | T_C | 0.45239 | D | H-90 | 489 | 599 | D | 0.41888 | 44 | C | 0 | 0 | 0 | 1150 | 1 | 100
R | 250 | 400 | 2500 | 25 | T_C | 0.45239 | D | H-90 | 454.7162 | 557.0041 | D | 0.41888 | 44 | IC | 92.6008 | 77.4292 | 7.79 | 1150 | 0.90927 | 90.9273
R | 250 | 400 | 2500 | 25 | T_C | 0.45239 | D | H-90 | 448.3348 | 549.1872 | D | 0.41888 | 44 | IC | 57.2435 | 150.0608 | 9.24 | 1150 | 0.74804 | 74.8044
R | 250 | 400 | 2500 | 25 | T_C | 0.45239 | D | H-90 | 418.628 | 512.7979 | D | 0.41888 | 44 | IC | 82.5274 | 178.8496 | 15.99 | 1150 | 0.64434 | 64.4343
R | 250 | 400 | 2500 | 25 | T_C | 0.80425 | D | H-90 | 411 | 491 | D | 0.48332 | 30 | C | 0 | 0 | 0 | 1150 | 1 | 100
R | 250 | 400 | 2500 | 25 | T_C | 0.80425 | D | H-90 | 395.3902 | 472.3518 | D | 0.48332 | 30 | IC | 38.5014 | 130.125 | 4.22 | 1150 | 0.81302 | 81.3022
R | 250 | 400 | 2500 | 25 | T_C | 0.80425 | D | H-90 | 385.144 | 460.1112 | D | 0.48332 | 30 | IC | 45.8572 | 179.47 | 6.99 | 1150 | 0.79476 | 79.4764
R | 250 | 400 | 2500 | 25 | T_C | 0.80425 | D | H-90 | 381.0011 | 455.1619 | D | 0.48332 | 30 | IC | 45.9041 | 208.4783 | 8.11 | 1150 | 0.65699 | 65.6991
R | 80 | 120 | 550 | 31 | ST | 0.81812 | D | S | 390 | 520 | P | 1.4137 | 30 | C | 0 | 0 | 0 | 175 | 1 | 100
R | 150 | 200 | 1800 | 37 | ST | 0.51313 | D | S | 584 | 626 | N/A | 0 | 46 | C | 0 | 0 | 0 | 800 | 1.0266 | 102.6606
R | 150 | 200 | 1800 | 37 | ST | 0.51313 | D | S | 584 | 626 | N/A | 0 | 51 | C | 0 | 0 | 0 | 800 | 0.99324 | 99.3242
R | 150 | 200 | 1800 | 37 | ST | 0.51313 | D | S | 584 | 626 | N/A | 0 | 51 | C | 0 | 0 | 0 | 800 | 0.98015 | 98.0152
R | 150 | 200 | 1800 | 37 | ST | 0.51313 | D | S | 536.696 | 575.294 | N/A | 0 | 53 | IC | 100 | 55 | 9 | 800 | 0.9029 | 90.29
R | 150 | 200 | 1800 | 37 | ST | 0.51313 | D | S | 534.7513 | 573.2094 | N/A | 0 | 53 | IC | 100 | 55 | 9.37 | 800 | 0.95089 | 95.0894
R | 150 | 200 | 1800 | 37 | ST | 0.51313 | D | S | 483.1899 | 517.9399 | N/A | 0 | 61 | IC | 100 | 140 | 19.18 | 800 | 0.80101 | 80.1009
R | 150 | 200 | 1800 | 37 | ST | 0.51313 | D | S | 478.4595 | 512.8693 | N/A | 0 | 61 | IC | 100 | 140 | 20.08 | 800 | 0.76918 | 76.9185
R | 150 | 200 | 1800 | 37 | ST | 0.51313 | D | S | 455.3331 | 488.0797 | N/A | 0 | 57.5 | IC | 100 | 180 | 24.48 | 800 | 0.73582 | 73.582
R | 150 | 200 | 1800 | 37 | ST | 0.51313 | D | S | 490.7586 | 526.0528 | N/A | 0 | 57.5 | IC | 100 | 180 | 17.74 | 800 | 0.78073 | 78.0734
R | 150 | 200 | 1800 | 37 | ST | 0.51313 | P | S | 220 | 330 | N/A | 0 | 54 | C | 0 | 0 | 0 | 800 | 1.0255 | 102.5484
R | 150 | 200 | 1800 | 37 | ST | 0.51313 | P | S | 220 | 330 | N/A | 0 | 54 | C | 0 | 0 | 0 | 800 | 0.97452 | 97.4516
R | 150 | 200 | 1800 | 37 | ST | 0.51313 | P | S | 194.7352 | 292.1028 | N/A | 0 | 59 | IC | 100 | 55 | 12.76 | 800 | 0.82243 | 82.2426
R | 150 | 200 | 1800 | 37 | ST | 0.51313 | P | S | 198.814 | 298.221 | N/A | 0 | 59 | IC | 100 | 55 | 10.7 | 800 | 0.82365 | 82.3649
R | 150 | 200 | 1800 | 37 | ST | 0.51313 | P | S | 186.34 | 279.51 | N/A | 0 | 54.5 | IC | 100 | 120 | 17 | 800 | 0.88277 | 88.2773
R | 150 | 200 | 1800 | 37 | ST | 0.51313 | P | S | 184.8748 | 277.3122 | N/A | 0 | 54.5 | IC | 100 | 120 | 17.74 | 800 | 0.74822 | 74.8216
R | 150 | 200 | 1800 | 37 | ST | 0.51313 | P | S | 169.807 | 254.7105 | N/A | 0 | 51.5 | IC | 100 | 175 | 25.35 | 800 | 0.76616 | 76.6157
R | 150 | 200 | 1800 | 37 | ST | 0.51313 | P | S | 161.7088 | 242.5632 | N/A | 0 | 51.5 | IC | 100 | 175 | 29.44 | 800 | 0.79266 | 79.2661
R | 150 | 200 | 1800 | 35 | T_C | 1.0263 | D | S | 584 | 626 | P | 0.67021 | 67.4 | C | 0 | 0 | 0 | 500 | 0.99507 | 99.507
R | 150 | 200 | 1800 | 35 | T_C | 1.0263 | D | S | 584 | 626 | P | 0.67021 | 67.4 | C | 0 | 0 | 0 | 500 | 1.0049 | 100.493
R | 150 | 200 | 1800 | 35 | T_C | 1.0263 | D | S | 537.7472 | 576.4208 | P | 0.67021 | 67.4 | IC | 100 | 55 | 8.8 | 500 | 0.92226 | 92.226
R | 150 | 200 | 1800 | 35 | T_C | 1.0263 | D | S | 537.7472 | 576.4208 | P | 0.67021 | 67.4 | IC | 100 | 55 | 8.8 | 500 | 0.92605 | 92.6052
R | 150 | 200 | 1800 | 35 | T_C | 1.0263 | D | S | 517.7744 | 555.0116 | P | 0.67021 | 67.4 | IC | 100 | 55 | 12.6 | 500 | 0.94046 | 94.0463
R | 150 | 200 | 1800 | 35 | T_C | 1.0263 | D | S | 496.2248 | 531.9122 | P | 0.67021 | 67.4 | IC | 100 | 120 | 16.7 | 500 | 0.90482 | 90.4816
R | 150 | 200 | 1800 | 35 | T_C | 1.0263 | D | S | 482.822 | 517.5455 | P | 0.67021 | 67.4 | IC | 100 | 120 | 19.25 | 500 | 0.87751 | 87.7512
R | 150 | 200 | 1800 | 35 | T_C | 1.0263 | D | S | 427.1084 | 457.8251 | P | 0.67021 | 67.4 | IC | 100 | 175 | 29.85 | 500 | 0.68259 | 68.2594
S | 100 | 100 | 500 | 20 | ST | 1.5708 | P | S | 240 | 360 | N/A | 0 | 38.6 | C | 0 | 0 | 0 | 100 | 1.0061 | 100.6109
S | 100 | 100 | 500 | 20 | ST | 1.5708 | P | S | 240 | 360 | N/A | 0 | 38.6 | C | 0 | 0 | 0 | 100 | 0.99389 | 99.3891
S | 100 | 100 | 500 | 20 | ST | 1.5708 | P | S | 185.352 | 278.028 | N/A | 0 | 38.6 | IC | 300 | 30 | 25.3 | 100 | 0.71721 | 71.7212
S | 100 | 100 | 500 | 20 | ST | 1.5708 | P | S | 185.568 | 278.352 | N/A | 0 | 38.6 | IC | 300 | 30 | 25.2 | 100 | 0.79411 | 79.4107
S | 100 | 100 | 500 | 20 | ST | 1.5708 | P | S | 184.488 | 276.732 | N/A | 0 | 38.6 | IC | 300 | 30 | 25.7 | 100 | 0.72584 | 72.5835
S | 100 | 100 | 500 | 20 | ST | 1.5708 | P | S | 184.704 | 277.056 | N/A | 0 | 38.6 | IC | 300 | 30 | 25.6 | 100 | 0.68092 | 68.092
S | 100 | 100 | 500 | 20 | ST | 1.5708 | P | S | 184.92 | 277.38 | N/A | 0 | 38.6 | IC | 300 | 30 | 25.5 | 100 | 0.62522 | 62.5225
S | 100 | 100 | 500 | 20 | ST | 1.5708 | P | S | 182.544 | 273.816 | N/A | 0 | 38.6 | IC | 300 | 30 | 26.6 | 100 | 0.60654 | 60.654
S | 100 | 100 | 500 | 20 | ST | 1.5708 | P | S | 181.032 | 271.548 | N/A | 0 | 38.6 | IC | 300 | 30 | 27.3 | 100 | 0.46353 | 46.3529
S | 100 | 100 | 500 | 20 | ST | 1.5708 | P | S | 178.008 | 267.012 | N/A | 0 | 38.6 | IC | 300 | 30 | 28.7 | 100 | 0.58211 | 58.2106
S | 100 | 100 | 500 | 20 | ST | 1.5708 | P | S | 173.04 | 259.56 | N/A | 0 | 38.6 | IC | 300 | 30 | 31 | 100 | 0.56055 | 56.0546
S | 100 | 100 | 500 | 20 | ST | 1.5708 | P | S | 176.064 | 264.096 | N/A | 0 | 38.6 | IC | 300 | 30 | 29.6 | 100 | 0.45634 | 45.6342
R | 150 | 200 | 2100 | 34 | T_C | 0.75398 | D | S | 507 | 627.7 | P | 0.67021 | 33.2 | C | 0 | 0 | 0 | 600 | 1 | 100
R | 150 | 200 | 2100 | 34 | T_C | 0.75398 | D | S | 488.6567 | 604.9898 | P | 0.67021 | 33.2 | IC | 1000 | 10 | 4.02 | 600 | 0.87706 | 87.7055
R | 150 | 200 | 2100 | 34 | T_C | 0.75398 | D | S | 482.1773 | 596.9678 | P | 0.67021 | 37 | IC | 1000 | 10 | 5.44 | 600 | 0.82077 | 82.0767
R | 150 | 200 | 2100 | 34 | T_C | 0.75398 | D | S | 468.032 | 579.455 | P | 0.67021 | 37 | IC | 1000 | 15 | 8.54 | 600 | 0.77292 | 77.2923
R | 150 | 200 | 2100 | 34 | T_C | 0.75398 | D | S | 493.7673 | 611.317 | P | 0.67021 | 39.4 | IC | 1000 | 5 | 2.9 | 600 | 0.72848 | 72.8485
R | 150 | 200 | 2100 | 34 | T_C | 0.75398 | D | S | 485.5539 | 601.1483 | P | 0.67021 | 39.2 | IC | 1000 | 10 | 4.7 | 600 | 0.64376 | 64.3756
R | 150 | 200 | 2100 | 34 | T_C | 0.75398 | D | S | 467.3019 | 578.5511 | P | 0.67021 | 39.2 | IC | 1000 | 15 | 8.7 | 600 | 0.68553 | 68.5528
R | 150 | 200 | 2100 | 34 | T_C | 0.75398 | D | S | 497.509 | 615.9495 | P | 0.67021 | 34 | IC | 1000 | 5 | 2.08 | 600 | 0.79914 | 79.9141
R | 150 | 200 | 2100 | 34 | T_C | 0.75398 | D | S | 489.2043 | 605.6677 | P | 0.67021 | 38.1 | IC | 1000 | 5 | 3.9 | 600 | 0.77707 | 77.707

## P_y
Cross_section | W (mm) | D (mm) | L (mm) | Bottom Cover (mm) | Reinforcement_Design | Tension Ratio (%) | Longitudinal_Type | End_Anchorage | fy (MPa) | fsu (MPa) | Stirrup_Type | Volumetric Ratio | fc (MPa) | Corrosion_Method | Icorr | Duration (days) | Mass Loss (%) | Shear Span (mm) | Py | ln(Py)
S | 150 | 150 | 1000 | 35 | T_C | 0.50265 | D | S | 450 | 650 | P | 0.75398 | 40 | C | 0 | 0 | 0 | 300 | 26.44 | 3.2749
S | 150 | 150 | 1000 | 35 | T_C | 0.50265 | D | S | 433.395 | 626.015 | P | 0.75398 | 40 | IC | 2000 | 2 | 4.1 | 300 | 24.86 | 3.2133
R | 200 | 250 | 2400 | 30 | T_C | 0.79639 | D | H-90 | 343 | 477 | D | 0.56549 | 39.2 | C | 0 | 0 | 0 | 750 | 75.7 | 4.3268
R | 200 | 250 | 2400 | 30 | T_C | 0.79639 | D | H-90 | 331.2694 | 460.6866 | D | 0.56549 | 39.2 | IC | 1000 | 5 | 3.8 | 750 | 70.1 | 4.2499
R | 200 | 250 | 2400 | 30 | T_C | 0.79639 | D | H-90 | 318.6127 | 443.0853 | D | 0.56549 | 39.2 | IC | 1000 | 10 | 7.9 | 750 | 71 | 4.2627
R | 200 | 250 | 2400 | 30 | T_C | 0.79639 | D | H-90 | 264.8989 | 368.3871 | D | 0.56549 | 39.2 | IC | 1000 | 25 | 25.3 | 750 | 51.6 | 3.9435
R | 100 | 150 | 910 | 25 | T_C | 1.0472 | D | H-90 | 520 | 598 | D | 0.80784 | 40 | C | 0 | 0 | 0 | 290 | 57.2 | 4.0466
R | 100 | 150 | 910 | 25 | T_C | 1.0472 | D | H-90 | 520 | 598 | D | 0.80784 | 40 | C | 0 | 0 | 0 | 290 | 57.2 | 4.0466
R | 100 | 150 | 910 | 25 | ST | 1.0472 | D | H-90 | 520 | 598 | N/A | 0 | 40 | C | 0 | 0 | 0 | 290 | 53.4 | 3.9778
R | 100 | 150 | 910 | 25 | ST | 1.0472 | D | H-90 | 520 | 598 | N/A | 0 | 40 | C | 0 | 0 | 0 | 290 | 53.4 | 3.9778
R | 100 | 150 | 910 | 25 | ST | 1.0472 | D | H-90 | 520 | 598 | N/A | 0 | 40 | C | 0 | 0 | 0 | 290 | 53.4 | 3.9778
R | 100 | 150 | 910 | 25 | ST | 0.67021 | D | H-90 | 520 | 598 | N/A | 0 | 40 | C | 0 | 0 | 0 | 290 | 41.1 | 3.716
R | 100 | 150 | 910 | 25 | ST | 0.67021 | D | H-90 | 520 | 598 | N/A | 0 | 40 | C | 0 | 0 | 0 | 290 | 41.1 | 3.716
R | 100 | 150 | 910 | 25 | T_C | 1.0472 | D | H-90 | 508.3 | 584.545 | D | 0.80784 | 40 | IC | 3000 | 1.3333 | 2.5 | 290 | 50.5 | 3.922
R | 100 | 150 | 910 | 25 | T_C | 1.0472 | D | H-90 | 508.3 | 584.545 | D | 0.80784 | 40 | IC | 3000 | 1.3333 | 2.5 | 290 | 50.5 | 3.922
R | 100 | 150 | 910 | 25 | T_C | 1.0472 | D | H-90 | 496.6 | 571.09 | D | 0.80784 | 40 | IC | 3000 | 2.6667 | 5 | 290 | 50.5 | 3.922
R | 100 | 150 | 910 | 25 | T_C | 1.0472 | D | H-90 | 496.6 | 571.09 | D | 0.80784 | 40 | IC | 3000 | 2.6667 | 5 | 290 | 50.5 | 3.922
R | 100 | 150 | 910 | 25 | T_C | 1.0472 | D | H-90 | 484.9 | 557.635 | D | 0.80784 | 40 | IC | 3000 | 4 | 7.5 | 290 | 49.9 | 3.91
R | 100 | 150 | 910 | 25 | T_C | 1.0472 | D | H-90 | 484.9 | 557.635 | D | 0.80784 | 40 | IC | 3000 | 4 | 7.5 | 290 | 49.9 | 3.91
R | 100 | 150 | 910 | 25 | T_C | 1.0472 | D | H-90 | 473.2 | 544.18 | D | 0.80784 | 40 | IC | 3000 | 5.3333 | 10 | 290 | 36.1 | 3.5863
R | 100 | 150 | 910 | 25 | T_C | 1.0472 | D | H-90 | 473.2 | 544.18 | D | 0.80784 | 40 | IC | 3000 | 5.3333 | 10 | 290 | 36.1 | 3.5863
R | 100 | 150 | 910 | 25 | ST | 1.0472 | D | H-90 | 508.3 | 584.545 | N/A | 0 | 40 | IC | 3000 | 1.3333 | 2.5 | 290 | 48.8 | 3.8877
R | 100 | 150 | 910 | 25 | ST | 1.0472 | D | H-90 | 508.3 | 584.545 | N/A | 0 | 40 | IC | 3000 | 1.3333 | 2.5 | 290 | 48.8 | 3.8877
R | 100 | 150 | 910 | 25 | ST | 1.0472 | D | H-90 | 496.6 | 571.09 | N/A | 0 | 40 | IC | 3000 | 2.6667 | 5 | 290 | 41.2 | 3.7184
R | 100 | 150 | 910 | 25 | ST | 1.0472 | D | H-90 | 496.6 | 571.09 | N/A | 0 | 40 | IC | 3000 | 2.6667 | 5 | 290 | 41.2 | 3.7184
R | 100 | 150 | 910 | 25 | ST | 1.0472 | D | H-90 | 484.9 | 557.635 | N/A | 0 | 40 | IC | 3000 | 4 | 7.5 | 290 | 28.7 | 3.3569
R | 100 | 150 | 910 | 25 | ST | 1.0472 | D | H-90 | 484.9 | 557.635 | N/A | 0 | 40 | IC | 3000 | 4 | 7.5 | 290 | 28.7 | 3.3569
R | 100 | 150 | 910 | 25 | ST | 1.0472 | D | H-90 | 473.2 | 544.18 | N/A | 0 | 40 | IC | 3000 | 5.3333 | 10 | 290 | 11.8 | 2.4681
R | 100 | 150 | 910 | 25 | ST | 1.0472 | D | H-90 | 473.2 | 544.18 | N/A | 0 | 40 | IC | 3000 | 5.3333 | 10 | 290 | 11.8 | 2.4681
R | 100 | 150 | 910 | 25 | ST | 1.0472 | D | H-90 | 514.15 | 591.2725 | N/A | 0 | 40 | IC | 3000 | 0.66667 | 1.25 | 290 | 48.1 | 3.8733
R | 100 | 150 | 910 | 25 | ST | 1.0472 | D | H-90 | 514.15 | 591.2725 | N/A | 0 | 40 | IC | 3000 | 0.66667 | 1.25 | 290 | 48.1 | 3.8733
R | 100 | 150 | 910 | 25 | ST | 1.0472 | D | H-90 | 514.15 | 591.2725 | N/A | 0 | 40 | IC | 3000 | 0.66667 | 1.25 | 290 | 48.1 | 3.8733
R | 100 | 150 | 910 | 25 | ST | 1.0472 | D | H-90 | 508.3 | 584.545 | N/A | 0 | 40 | IC | 3000 | 1.3333 | 2.5 | 290 | 46 | 3.8286
R | 100 | 150 | 910 | 25 | ST | 1.0472 | D | H-90 | 508.3 | 584.545 | N/A | 0 | 40 | IC | 3000 | 1.3333 | 2.5 | 290 | 46 | 3.8286
R | 100 | 150 | 910 | 25 | ST | 1.0472 | D | H-90 | 508.3 | 584.545 | N/A | 0 | 40 | IC | 3000 | 1.3333 | 2.5 | 290 | 46 | 3.8286
R | 100 | 150 | 910 | 25 | ST | 1.0472 | D | H-90 | 502.45 | 577.8175 | N/A | 0 | 40 | IC | 3000 | 2 | 3.75 | 290 | 41.6 | 3.7281
R | 100 | 150 | 910 | 25 | ST | 1.0472 | D | H-90 | 502.45 | 577.8175 | N/A | 0 | 40 | IC | 3000 | 2 | 3.75 | 290 | 41.6 | 3.7281
R | 100 | 150 | 910 | 25 | ST | 1.0472 | D | H-90 | 502.45 | 577.8175 | N/A | 0 | 40 | IC | 3000 | 2 | 3.75 | 290 | 41.6 | 3.7281
R | 100 | 150 | 910 | 25 | ST | 1.0472 | D | H-90 | 496.6 | 571.09 | N/A | 0 | 40 | IC | 3000 | 2.6667 | 5 | 290 | 39.3 | 3.6712
R | 100 | 150 | 910 | 25 | ST | 1.0472 | D | H-90 | 496.6 | 571.09 | N/A | 0 | 40 | IC | 3000 | 2.6667 | 5 | 290 | 39.3 | 3.6712
R | 100 | 150 | 910 | 25 | ST | 1.0472 | D | H-90 | 496.6 | 571.09 | N/A | 0 | 40 | IC | 3000 | 2.6667 | 5 | 290 | 39.3 | 3.6712
R | 100 | 150 | 910 | 25 | ST | 1.0472 | D | H-90 | 484.9 | 557.635 | N/A | 0 | 40 | IC | 3000 | 4 | 7.5 | 290 | 25.1 | 3.2229
R | 100 | 150 | 910 | 25 | ST | 1.0472 | D | H-90 | 484.9 | 557.635 | N/A | 0 | 40 | IC | 3000 | 4 | 7.5 | 290 | 25.1 | 3.2229
R | 100 | 150 | 910 | 25 | ST | 1.0472 | D | H-90 | 484.9 | 557.635 | N/A | 0 | 40 | IC | 3000 | 4 | 7.5 | 290 | 25.1 | 3.2229
R | 100 | 150 | 910 | 25 | ST | 1.0472 | D | H-90 | 473.2 | 544.18 | N/A | 0 | 40 | IC | 3000 | 5.3333 | 10 | 290 | 10.8 | 2.3795
R | 100 | 150 | 910 | 25 | ST | 1.0472 | D | H-90 | 473.2 | 544.18 | N/A | 0 | 40 | IC | 3000 | 5.3333 | 10 | 290 | 10.8 | 2.3795
R | 100 | 150 | 910 | 25 | ST | 1.0472 | D | H-90 | 473.2 | 544.18 | N/A | 0 | 40 | IC | 3000 | 5.3333 | 10 | 290 | 10.8 | 2.3795
R | 100 | 150 | 910 | 25 | ST | 0.67021 | D | H-90 | 508.3 | 584.545 | N/A | 0 | 40 | IC | 2000 | 1.3333 | 2.5 | 290 | 35.4 | 3.5667
R | 100 | 150 | 910 | 25 | ST | 0.67021 | D | H-90 | 508.3 | 584.545 | N/A | 0 | 40 | IC | 2000 | 1.3333 | 2.5 | 290 | 35.4 | 3.5667
R | 100 | 150 | 910 | 25 | ST | 0.67021 | D | H-90 | 496.6 | 571.09 | N/A | 0 | 40 | IC | 2000 | 2.6667 | 5 | 290 | 30.9 | 3.4308
R | 100 | 150 | 910 | 25 | ST | 0.67021 | D | H-90 | 496.6 | 571.09 | N/A | 0 | 40 | IC | 2000 | 2.6667 | 5 | 290 | 30.9 | 3.4308
R | 100 | 150 | 910 | 25 | ST | 0.67021 | D | H-90 | 484.9 | 557.635 | N/A | 0 | 40 | IC | 2000 | 4 | 7.5 | 290 | 21.6 | 3.0727
R | 100 | 150 | 910 | 25 | ST | 0.67021 | D | H-90 | 484.9 | 557.635 | N/A | 0 | 40 | IC | 2000 | 4 | 7.5 | 290 | 21.6 | 3.0727
R | 100 | 150 | 910 | 25 | ST | 0.67021 | D | H-90 | 473.2 | 544.18 | N/A | 0 | 40 | IC | 2000 | 5.3333 | 10 | 290 | 8.1 | 2.0919
R | 100 | 150 | 910 | 25 | ST | 0.67021 | D | H-90 | 473.2 | 544.18 | N/A | 0 | 40 | IC | 2000 | 5.3333 | 10 | 290 | 8.1 | 2.0919
R | 100 | 150 | 910 | 25 | ST | 1.0472 | D | H-90 | 514.15 | 591.2725 | N/A | 0 | 40 | IC | 1000 | 2 | 1.25 | 290 | 50.6 | 3.924
R | 100 | 150 | 910 | 25 | ST | 1.0472 | D | H-90 | 514.15 | 591.2725 | N/A | 0 | 40 | IC | 1000 | 2 | 1.25 | 290 | 50.6 | 3.924
R | 100 | 150 | 910 | 25 | ST | 1.0472 | D | H-90 | 514.15 | 591.2725 | N/A | 0 | 40 | IC | 1000 | 2 | 1.25 | 290 | 50.6 | 3.924
R | 100 | 150 | 910 | 25 | ST | 1.0472 | D | H-90 | 508.3 | 584.545 | N/A | 0 | 40 | IC | 1000 | 4 | 2.5 | 290 | 45.6 | 3.8199
R | 100 | 150 | 910 | 25 | ST | 1.0472 | D | H-90 | 508.3 | 584.545 | N/A | 0 | 40 | IC | 1000 | 4 | 2.5 | 290 | 45.6 | 3.8199
R | 100 | 150 | 910 | 25 | ST | 1.0472 | D | H-90 | 508.3 | 584.545 | N/A | 0 | 40 | IC | 1000 | 4 | 2.5 | 290 | 45.6 | 3.8199
R | 100 | 150 | 910 | 25 | ST | 1.0472 | D | H-90 | 502.45 | 577.8175 | N/A | 0 | 40 | IC | 1000 | 6 | 3.75 | 290 | 42.2 | 3.7424
R | 100 | 150 | 910 | 25 | ST | 1.0472 | D | H-90 | 502.45 | 577.8175 | N/A | 0 | 40 | IC | 1000 | 6 | 3.75 | 290 | 42.2 | 3.7424
R | 100 | 150 | 910 | 25 | ST | 1.0472 | D | H-90 | 502.45 | 577.8175 | N/A | 0 | 40 | IC | 1000 | 6 | 3.75 | 290 | 42.2 | 3.7424
R | 100 | 150 | 910 | 25 | ST | 1.0472 | D | H-90 | 496.6 | 571.09 | N/A | 0 | 40 | IC | 1000 | 8 | 5 | 290 | 42.1 | 3.74
R | 100 | 150 | 910 | 25 | ST | 1.0472 | D | H-90 | 496.6 | 571.09 | N/A | 0 | 40 | IC | 1000 | 8 | 5 | 290 | 42.1 | 3.74
R | 100 | 150 | 910 | 25 | ST | 1.0472 | D | H-90 | 496.6 | 571.09 | N/A | 0 | 40 | IC | 1000 | 8 | 5 | 290 | 42.1 | 3.74
R | 100 | 150 | 910 | 25 | ST | 1.0472 | D | H-90 | 484.9 | 557.635 | N/A | 0 | 40 | IC | 1000 | 12 | 7.5 | 290 | 33.1 | 3.4995
R | 100 | 150 | 910 | 25 | ST | 1.0472 | D | H-90 | 484.9 | 557.635 | N/A | 0 | 40 | IC | 1000 | 12 | 7.5 | 290 | 33.1 | 3.4995
R | 100 | 150 | 910 | 25 | ST | 1.0472 | D | H-90 | 484.9 | 557.635 | N/A | 0 | 40 | IC | 1000 | 12 | 7.5 | 290 | 33.1 | 3.4995
R | 100 | 150 | 910 | 25 | ST | 1.0472 | D | H-90 | 473.2 | 544.18 | N/A | 0 | 40 | IC | 1000 | 16 | 10 | 290 | 24.5 | 3.1987
R | 100 | 150 | 910 | 25 | ST | 1.0472 | D | H-90 | 473.2 | 544.18 | N/A | 0 | 40 | IC | 1000 | 16 | 10 | 290 | 24.5 | 3.1987
R | 100 | 150 | 910 | 25 | ST | 1.0472 | D | H-90 | 473.2 | 544.18 | N/A | 0 | 40 | IC | 1000 | 16 | 10 | 290 | 24.5 | 3.1987
R | 100 | 150 | 910 | 25 | ST | 1.0472 | D | H-90 | 514.15 | 591.2725 | N/A | 0 | 40 | IC | 2000 | 1 | 1.25 | 290 | 49.5 | 3.902
R | 100 | 150 | 910 | 25 | ST | 1.0472 | D | H-90 | 514.15 | 591.2725 | N/A | 0 | 40 | IC | 2000 | 1 | 1.25 | 290 | 49.5 | 3.902
R | 100 | 150 | 910 | 25 | ST | 1.0472 | D | H-90 | 514.15 | 591.2725 | N/A | 0 | 40 | IC | 2000 | 1 | 1.25 | 290 | 49.5 | 3.902
R | 100 | 150 | 910 | 25 | ST | 1.0472 | D | H-90 | 508.3 | 584.545 | N/A | 0 | 40 | IC | 2000 | 2 | 2.5 | 290 | 46.3 | 3.8351
R | 100 | 150 | 910 | 25 | ST | 1.0472 | D | H-90 | 508.3 | 584.545 | N/A | 0 | 40 | IC | 2000 | 2 | 2.5 | 290 | 46.3 | 3.8351
R | 100 | 150 | 910 | 25 | ST | 1.0472 | D | H-90 | 508.3 | 584.545 | N/A | 0 | 40 | IC | 2000 | 2 | 2.5 | 290 | 46.3 | 3.8351
R | 100 | 150 | 910 | 25 | ST | 1.0472 | D | H-90 | 502.45 | 577.8175 | N/A | 0 | 40 | IC | 2000 | 3 | 3.75 | 290 | 42.5 | 3.7495
R | 100 | 150 | 910 | 25 | ST | 1.0472 | D | H-90 | 502.45 | 577.8175 | N/A | 0 | 40 | IC | 2000 | 3 | 3.75 | 290 | 42.5 | 3.7495
R | 100 | 150 | 910 | 25 | ST | 1.0472 | D | H-90 | 502.45 | 577.8175 | N/A | 0 | 40 | IC | 2000 | 3 | 3.75 | 290 | 42.5 | 3.7495
R | 100 | 150 | 910 | 25 | ST | 1.0472 | D | H-90 | 496.6 | 571.09 | N/A | 0 | 40 | IC | 2000 | 4 | 5 | 290 | 39.8 | 3.6839
R | 100 | 150 | 910 | 25 | ST | 1.0472 | D | H-90 | 496.6 | 571.09 | N/A | 0 | 40 | IC | 2000 | 4 | 5 | 290 | 39.8 | 3.6839
R | 100 | 150 | 910 | 25 | ST | 1.0472 | D | H-90 | 496.6 | 571.09 | N/A | 0 | 40 | IC | 2000 | 4 | 5 | 290 | 39.8 | 3.6839
R | 100 | 150 | 910 | 25 | ST | 1.0472 | D | H-90 | 484.9 | 557.635 | N/A | 0 | 40 | IC | 2000 | 6 | 7.5 | 290 | 28.3 | 3.3429
R | 100 | 150 | 910 | 25 | ST | 1.0472 | D | H-90 | 484.9 | 557.635 | N/A | 0 | 40 | IC | 2000 | 6 | 7.5 | 290 | 28.3 | 3.3429
R | 100 | 150 | 910 | 25 | ST | 1.0472 | D | H-90 | 484.9 | 557.635 | N/A | 0 | 40 | IC | 2000 | 6 | 7.5 | 290 | 28.3 | 3.3429
R | 100 | 150 | 910 | 25 | ST | 1.0472 | D | H-90 | 473.2 | 544.18 | N/A | 0 | 40 | IC | 2000 | 8 | 10 | 290 | 22.5 | 3.1135
R | 100 | 150 | 910 | 25 | ST | 1.0472 | D | H-90 | 473.2 | 544.18 | N/A | 0 | 40 | IC | 2000 | 8 | 10 | 290 | 22.5 | 3.1135
R | 100 | 150 | 910 | 25 | ST | 1.0472 | D | H-90 | 473.2 | 544.18 | N/A | 0 | 40 | IC | 2000 | 8 | 10 | 290 | 22.5 | 3.1135
R | 100 | 150 | 910 | 25 | ST | 1.0472 | D | H-90 | 514.15 | 591.2725 | N/A | 0 | 40 | IC | 4000 | 0.5 | 1.25 | 290 | 45.2 | 3.8111
R | 100 | 150 | 910 | 25 | ST | 1.0472 | D | H-90 | 514.15 | 591.2725 | N/A | 0 | 40 | IC | 4000 | 0.5 | 1.25 | 290 | 45.2 | 3.8111
R | 100 | 150 | 910 | 25 | ST | 1.0472 | D | H-90 | 514.15 | 591.2725 | N/A | 0 | 40 | IC | 4000 | 0.5 | 1.25 | 290 | 45.2 | 3.8111
R | 100 | 150 | 910 | 25 | ST | 1.0472 | D | H-90 | 508.3 | 584.545 | N/A | 0 | 40 | IC | 4000 | 1 | 2.5 | 290 | 43.9 | 3.7819
R | 100 | 150 | 910 | 25 | ST | 1.0472 | D | H-90 | 508.3 | 584.545 | N/A | 0 | 40 | IC | 4000 | 1 | 2.5 | 290 | 43.9 | 3.7819
R | 100 | 150 | 910 | 25 | ST | 1.0472 | D | H-90 | 508.3 | 584.545 | N/A | 0 | 40 | IC | 4000 | 1 | 2.5 | 290 | 43.9 | 3.7819
R | 100 | 150 | 910 | 25 | ST | 1.0472 | D | H-90 | 502.45 | 577.8175 | N/A | 0 | 40 | IC | 4000 | 1.5 | 3.75 | 290 | 41.6 | 3.7281
R | 100 | 150 | 910 | 25 | ST | 1.0472 | D | H-90 | 502.45 | 577.8175 | N/A | 0 | 40 | IC | 4000 | 1.5 | 3.75 | 290 | 41.6 | 3.7281
R | 100 | 150 | 910 | 25 | ST | 1.0472 | D | H-90 | 502.45 | 577.8175 | N/A | 0 | 40 | IC | 4000 | 1.5 | 3.75 | 290 | 41.6 | 3.7281
R | 100 | 150 | 910 | 25 | ST | 1.0472 | D | H-90 | 496.6 | 571.09 | N/A | 0 | 40 | IC | 4000 | 2 | 5 | 290 | 31.1 | 3.4372
R | 100 | 150 | 910 | 25 | ST | 1.0472 | D | H-90 | 496.6 | 571.09 | N/A | 0 | 40 | IC | 4000 | 2 | 5 | 290 | 31.1 | 3.4372
R | 100 | 150 | 910 | 25 | ST | 1.0472 | D | H-90 | 496.6 | 571.09 | N/A | 0 | 40 | IC | 4000 | 2 | 5 | 290 | 31.1 | 3.4372
R | 100 | 150 | 910 | 25 | ST | 1.0472 | D | H-90 | 484.9 | 557.635 | N/A | 0 | 40 | IC | 4000 | 3 | 7.5 | 290 | 24.9 | 3.2149
R | 100 | 150 | 910 | 25 | ST | 1.0472 | D | H-90 | 484.9 | 557.635 | N/A | 0 | 40 | IC | 4000 | 3 | 7.5 | 290 | 24.9 | 3.2149
R | 100 | 150 | 910 | 25 | ST | 1.0472 | D | H-90 | 484.9 | 557.635 | N/A | 0 | 40 | IC | 4000 | 3 | 7.5 | 290 | 24.9 | 3.2149
R | 100 | 150 | 910 | 25 | ST | 1.0472 | D | H-90 | 473.2 | 544.18 | N/A | 0 | 40 | IC | 4000 | 4 | 10 | 290 | 10.3 | 2.3321
R | 100 | 150 | 910 | 25 | ST | 1.0472 | D | H-90 | 473.2 | 544.18 | N/A | 0 | 40 | IC | 4000 | 4 | 10 | 290 | 10.3 | 2.3321
R | 100 | 150 | 910 | 25 | ST | 1.0472 | D | H-90 | 473.2 | 544.18 | N/A | 0 | 40 | IC | 4000 | 4 | 10 | 290 | 10.3 | 2.3321
R | 100 | 150 | 910 | 25 | ST | 1.0472 | D | H-90 | 496.6 | 571.09 | N/A | 0 | 40 | IC | 3000 | 2.6667 | 5 | 290 | 25.5 | 3.2387
R | 100 | 150 | 910 | 25 | ST | 1.0472 | D | H-90 | 496.6 | 571.09 | N/A | 0 | 40 | IC | 3000 | 2.6667 | 5 | 290 | 25.5 | 3.2387
R | 100 | 150 | 910 | 25 | ST | 1.0472 | D | H-90 | 496.6 | 571.09 | N/A | 0 | 40 | IC | 3000 | 2.6667 | 5 | 290 | 24.8 | 3.2108
R | 100 | 150 | 910 | 25 | ST | 1.0472 | D | H-90 | 496.6 | 571.09 | N/A | 0 | 40 | IC | 3000 | 2.6667 | 5 | 290 | 24.8 | 3.2108
R | 100 | 150 | 910 | 25 | ST | 1.0472 | D | H-90 | 496.6 | 571.09 | N/A | 0 | 40 | IC | 3000 | 2.6667 | 5 | 290 | 25.2 | 3.2268
R | 100 | 150 | 910 | 25 | ST | 1.0472 | D | H-90 | 496.6 | 571.09 | N/A | 0 | 40 | IC | 3000 | 2.6667 | 5 | 290 | 25.2 | 3.2268
R | 100 | 150 | 910 | 25 | ST | 1.0472 | D | H-90 | 496.6 | 571.09 | N/A | 0 | 40 | IC | 3000 | 2.6667 | 5 | 290 | 23.7 | 3.1655
R | 100 | 150 | 910 | 25 | ST | 1.0472 | D | H-90 | 496.6 | 571.09 | N/A | 0 | 40 | IC | 3000 | 2.6667 | 5 | 290 | 23.7 | 3.1655
R | 150 | 280 | 3000 | 22 | T_C | 0.53856 | D | S | 550 | 605 | P | 0.17136 | 65.3 | C | 0 | 0 | 0 | 1430 | 46.16 | 3.8321
R | 150 | 280 | 3000 | 22 | T_C | 0.53856 | D | S | 451 | 496.1 | P | 0.17136 | 63.4 | EI | 1.8 | 4748 | 20 | 1430 | 36.72 | 3.6033
R | 100 | 150 | 1500 | 25 | ST | 0.5236 | D | S | 415 | 664 | N/A | 0 | 37 | C | 0 | 0 | 0 | 750 | 9.1 | 2.2083
R | 100 | 150 | 1500 | 25 | ST | 0.5236 | D | S | 415 | 664 | N/A | 0 | 37 | C | 0 | 0 | 0 | 750 | 10.8 | 2.3795
R | 100 | 150 | 1500 | 25 | ST | 0.5236 | D | S | 363.4943 | 581.591 | N/A | 0 | 37 | IC | 200 | 80 | 13.79 | 750 | 9 | 2.1972
R | 100 | 150 | 1500 | 25 | ST | 0.5236 | D | S | 366.8559 | 586.9694 | N/A | 0 | 37 | IC | 200 | 80 | 12.89 | 750 | 10.2 | 2.3224
R | 100 | 150 | 1500 | 25 | ST | 0.5236 | D | S | 364.1667 | 582.6666 | N/A | 0 | 37 | IC | 200 | 80 | 13.61 | 750 | 9.5 | 2.2513
R | 100 | 150 | 1500 | 25 | ST | 0.5236 | D | S | 317.9647 | 508.7435 | N/A | 0 | 37 | IC | 200 | 180 | 25.98 | 750 | 9 | 2.1972
R | 100 | 150 | 1500 | 25 | ST | 0.5236 | D | S | 337.5734 | 540.1175 | N/A | 0 | 37 | IC | 200 | 80 | 20.73 | 750 | 9.6 | 2.2618
R | 100 | 150 | 1500 | 25 | ST | 0.5236 | D | S | 349.6375 | 559.42 | N/A | 0 | 37 | IC | 200 | 80 | 17.5 | 750 | 9.2 | 2.2192
R | 100 | 150 | 1500 | 25 | ST | 0.5236 | D | S | 364.6148 | 583.3838 | N/A | 0 | 37 | IC | 200 | 80 | 13.49 | 750 | 10.2 | 2.3224
R | 100 | 150 | 1500 | 25 | ST | 0.5236 | D | S | 325.2106 | 520.337 | N/A | 0 | 37 | IC | 200 | 180 | 24.04 | 750 | 7.7 | 2.0412
R | 100 | 150 | 1500 | 25 | ST | 0.5236 | D | S | 383.7754 | 614.0406 | N/A | 0 | 37 | IC | 200 | 40 | 8.36 | 750 | 9.8 | 2.2824
R | 100 | 150 | 1500 | 25 | ST | 0.5236 | D | S | 384.5224 | 615.2358 | N/A | 0 | 37 | IC | 200 | 40 | 8.16 | 750 | 9.5 | 2.2513
R | 152 | 254 | 3200 | 40.5 | T_C | 0.91543 | D | S | 450 | 585 | P | 0.82673 | 40 | C | 0 | 0 | 0 | 1000 | 67.2 | 4.2077
R | 152 | 254 | 3200 | 40.5 | T_C | 0.91543 | D | S | 413.955 | 538.1415 | P | 0.82673 | 41 | IC | 325 | 50 | 8.9 | 1000 | 61.71 | 4.1224
R | 152 | 254 | 3200 | 40.5 | T_C | 0.91543 | D | S | 392.49 | 510.237 | P | 0.82673 | 41 | IC | 325 | 110 | 14.2 | 1000 | 57.39 | 4.0499
R | 152 | 254 | 3200 | 40.5 | T_C | 0.91543 | D | S | 360.09 | 468.117 | P | 0.82673 | 41 | IC | 325 | 210 | 22.2 | 1000 | 50.74 | 3.9267
R | 152 | 254 | 3200 | 40.5 | T_C | 0.91543 | D | S | 322.02 | 418.626 | P | 0.82673 | 41 | IC | 325 | 310 | 31.6 | 1000 | 44.16 | 3.7878
R | 152 | 254 | 3200 | 40.5 | T_C | 0.91543 | D | S | 410.715 | 533.9295 | P | 0.82673 | 41 | IC | 325 | 50 | 9.7 | 1000 | 59.88 | 4.0923
R | 152 | 254 | 3200 | 40.5 | T_C | 0.91543 | D | S | 387.63 | 503.919 | P | 0.82673 | 41 | IC | 325 | 110 | 15.4 | 1000 | 55.1 | 4.0091
R | 152 | 254 | 3200 | 40.5 | T_C | 0.91543 | D | S | 357.66 | 464.958 | P | 0.82673 | 41 | IC | 325 | 210 | 22.8 | 1000 | 50.1 | 3.914
R | 152 | 254 | 3200 | 40.5 | T_C | 0.91543 | D | S | 328.5 | 427.05 | P | 0.82673 | 41 | IC | 325 | 310 | 30 | 1000 | 46.14 | 3.8317
S | 150 | 150 | 1100 | 30 | T_C | 0.69813 | D | H-180 | 520 | 551 | D | 0.41888 | 45.8 | C | 0 | 0 | 0 | 350 | 68.6 | 4.2283
S | 150 | 150 | 1100 | 30 | T_C | 0.69813 | D | H-180 | 520 | 551 | D | 0.41888 | 45.8 | C | 0 | 0 | 0 | 350 | 51.8 | 3.9474
S | 150 | 150 | 1100 | 30 | T_C | 0.69813 | D | H-180 | 494.728 | 524.2214 | D | 0.41888 | 38.91 | IC | 2000 | 4 | 5.4 | 350 | 59.5 | 4.086
S | 150 | 150 | 1100 | 30 | T_C | 0.69813 | D | H-180 | 494.728 | 524.2214 | D | 0.41888 | 38.91 | IC | 2000 | 4 | 5.4 | 350 | 53.1 | 3.9722
S | 150 | 150 | 1100 | 30 | T_C | 0.69813 | D | H-180 | 453.544 | 480.5822 | D | 0.41888 | 36.89 | IC | 3000 | 4 | 14.2 | 350 | 41.15 | 3.7172
S | 150 | 150 | 1100 | 30 | T_C | 0.69813 | D | H-180 | 453.544 | 480.5822 | D | 0.41888 | 36.89 | IC | 3000 | 4 | 14.2 | 350 | 42 | 3.7377
S | 150 | 150 | 1100 | 30 | T_C | 0.69813 | D | H-180 | 448.864 | 475.6232 | D | 0.41888 | 45.77 | IC | 2000 | 6 | 15.2 | 350 | 52.1 | 3.9532
S | 150 | 150 | 1100 | 30 | T_C | 0.69813 | D | H-180 | 448.864 | 475.6232 | D | 0.41888 | 45.77 | IC | 2000 | 6 | 15.2 | 350 | 43.1 | 3.7635
S | 150 | 150 | 1100 | 30 | T_C | 0.69813 | D | H-180 | 419.848 | 444.8774 | D | 0.41888 | 46.45 | IC | 3000 | 6 | 21.4 | 350 | 39.9 | 3.6864
S | 150 | 150 | 1100 | 30 | T_C | 0.69813 | D | H-180 | 419.848 | 444.8774 | D | 0.41888 | 46.45 | IC | 3000 | 6 | 21.4 | 350 | 44.1 | 3.7865
S | 150 | 150 | 1100 | 30 | T_C | 0.69813 | D | H-180 | 419.38 | 444.3815 | D | 0.41888 | 33.4 | IC | 2000 | 8 | 21.5 | 350 | 39.9 | 3.6864
S | 150 | 150 | 1100 | 30 | T_C | 0.69813 | D | H-180 | 419.38 | 444.3815 | D | 0.41888 | 33.4 | IC | 2000 | 8 | 21.5 | 350 | 34.7 | 3.5467
S | 150 | 150 | 1100 | 30 | T_C | 0.69813 | D | H-180 | 374.92 | 397.271 | D | 0.41888 | 46.45 | IC | 3000 | 8 | 31 | 350 | 29 | 3.3673
S | 150 | 150 | 1100 | 30 | T_C | 0.69813 | D | H-180 | 374.92 | 397.271 | D | 0.41888 | 46.45 | IC | 3000 | 8 | 31 | 350 | 37 | 3.6109
S | 150 | 150 | 1100 | 31 | T_C | 1.0053 | D | H-180 | 590 | 700 | D | 0.41888 | 36.3 | C | 0 | 0 | 0 | 350 | 91 | 4.5109
S | 150 | 150 | 1100 | 31 | T_C | 1.0053 | D | H-180 | 590 | 700 | D | 0.41888 | 36.3 | C | 0 | 0 | 0 | 350 | 76.7 | 4.3399
S | 150 | 150 | 1100 | 31 | T_C | 1.0053 | D | H-180 | 560.795 | 665.35 | D | 0.41888 | 39.94 | IC | 2000 | 4 | 5.5 | 350 | 70.8 | 4.2599
S | 150 | 150 | 1100 | 31 | T_C | 1.0053 | D | H-180 | 560.795 | 665.35 | D | 0.41888 | 39.94 | IC | 2000 | 4 | 5.5 | 350 | 71.3 | 4.2669
S | 150 | 150 | 1100 | 31 | T_C | 1.0053 | D | H-180 | 543.272 | 644.56 | D | 0.41888 | 35.68 | IC | 3000 | 4 | 8.8 | 350 | 93.9 | 4.5422
S | 150 | 150 | 1100 | 31 | T_C | 1.0053 | D | H-180 | 543.272 | 644.56 | D | 0.41888 | 35.68 | IC | 3000 | 4 | 8.8 | 350 | 65.9 | 4.1881
S | 150 | 150 | 1100 | 31 | T_C | 1.0053 | D | H-180 | 483.269 | 573.37 | D | 0.41888 | 44.45 | IC | 2000 | 6 | 20.1 | 350 | 63.2 | 4.1463
S | 150 | 150 | 1100 | 31 | T_C | 1.0053 | D | H-180 | 483.269 | 573.37 | D | 0.41888 | 44.45 | IC | 2000 | 6 | 20.1 | 350 | 55.8 | 4.0218
S | 150 | 150 | 1100 | 31 | T_C | 1.0053 | D | H-180 | 515.66 | 611.8 | D | 0.41888 | 44.21 | IC | 3000 | 6 | 14 | 350 | 84.1 | 4.432
S | 150 | 150 | 1100 | 31 | T_C | 1.0053 | D | H-180 | 515.66 | 611.8 | D | 0.41888 | 44.21 | IC | 3000 | 6 | 14 | 350 | 58 | 4.0604
S | 150 | 150 | 1100 | 31 | T_C | 1.0053 | D | H-180 | 468.401 | 555.73 | D | 0.41888 | 44.69 | IC | 2000 | 8 | 22.9 | 350 | 52.1 | 3.9532
S | 150 | 150 | 1100 | 31 | T_C | 1.0053 | D | H-180 | 468.401 | 555.73 | D | 0.41888 | 44.69 | IC | 2000 | 8 | 22.9 | 350 | 37.2 | 3.6163
S | 150 | 150 | 1100 | 31 | T_C | 1.0053 | D | H-180 | 454.595 | 539.35 | D | 0.41888 | 37.66 | IC | 3000 | 8 | 25.5 | 350 | 37.7 | 3.6297
S | 150 | 150 | 1100 | 31 | T_C | 1.0053 | D | H-180 | 454.595 | 539.35 | D | 0.41888 | 37.66 | IC | 3000 | 8 | 25.5 | 350 | 47.9 | 3.8691
S | 150 | 150 | 1100 | 45 | T_C | 0.69813 | D | H-180 | 520 | 551 | D | 0.41888 | 46.5 | C | 0 | 0 | 0 | 350 | 61.9 | 4.1255
S | 150 | 150 | 1100 | 45 | T_C | 0.69813 | D | H-180 | 520 | 551 | D | 0.41888 | 46.5 | C | 0 | 0 | 0 | 350 | 67.7 | 4.2151
S | 150 | 150 | 1100 | 45 | T_C | 0.69813 | D | H-180 | 482.56 | 511.328 | D | 0.41888 | 40.18 | IC | 2000 | 4 | 8 | 350 | 53.8 | 3.9853
S | 150 | 150 | 1100 | 45 | T_C | 0.69813 | D | H-180 | 482.56 | 511.328 | D | 0.41888 | 40.18 | IC | 2000 | 4 | 8 | 350 | 55.6 | 4.0182
S | 150 | 150 | 1100 | 45 | T_C | 0.69813 | D | H-180 | 477.412 | 505.8731 | D | 0.41888 | 35.68 | IC | 3000 | 4 | 9.1 | 350 | 58.1 | 4.0622
S | 150 | 150 | 1100 | 45 | T_C | 0.69813 | D | H-180 | 477.412 | 505.8731 | D | 0.41888 | 35.68 | IC | 3000 | 4 | 9.1 | 350 | 48.2 | 3.8754
S | 150 | 150 | 1100 | 45 | T_C | 0.69813 | D | H-180 | 472.732 | 500.9141 | D | 0.41888 | 33.4 | IC | 2000 | 6 | 10.1 | 350 | 43.7 | 3.7773
S | 150 | 150 | 1100 | 45 | T_C | 0.69813 | D | H-180 | 472.732 | 500.9141 | D | 0.41888 | 33.4 | IC | 2000 | 6 | 10.1 | 350 | 60.6 | 4.1043
S | 150 | 150 | 1100 | 45 | T_C | 0.69813 | D | H-180 | 437.632 | 463.7216 | D | 0.41888 | 44.21 | IC | 3000 | 6 | 17.6 | 350 | 44.9 | 3.8044
S | 150 | 150 | 1100 | 45 | T_C | 0.69813 | D | H-180 | 437.632 | 463.7216 | D | 0.41888 | 44.21 | IC | 3000 | 6 | 17.6 | 350 | 53.2 | 3.9741
S | 150 | 150 | 1100 | 45 | T_C | 0.69813 | D | H-180 | 419.848 | 444.8774 | D | 0.41888 | 33.4 | IC | 2000 | 8 | 21.4 | 350 | 43.9 | 3.7819
S | 150 | 150 | 1100 | 45 | T_C | 0.69813 | D | H-180 | 419.848 | 444.8774 | D | 0.41888 | 33.4 | IC | 2000 | 8 | 21.4 | 350 | 40.1 | 3.6914
S | 150 | 150 | 1100 | 45 | T_C | 0.69813 | D | H-180 | 357.136 | 378.4268 | D | 0.41888 | 33.4 | IC | 3000 | 8 | 34.8 | 350 | 45.5 | 3.8177
S | 150 | 150 | 1100 | 45 | T_C | 0.69813 | D | H-180 | 357.136 | 378.4268 | D | 0.41888 | 33.4 | IC | 3000 | 8 | 34.8 | 350 | 33.1 | 3.4995
S | 150 | 150 | 1100 | 46 | T_C | 1.0053 | D | H-180 | 590 | 700 | D | 0.41888 | 46.1 | C | 0 | 0 | 0 | 350 | 68.3 | 4.2239
S | 150 | 150 | 1100 | 46 | T_C | 1.0053 | D | H-180 | 590 | 700 | D | 0.41888 | 46.1 | C | 0 | 0 | 0 | 350 | 66.4 | 4.1957
S | 150 | 150 | 1100 | 46 | T_C | 1.0053 | D | H-180 | 548.051 | 650.23 | D | 0.41888 | 36.89 | IC | 2000 | 4 | 7.9 | 350 | 66.3 | 4.1942
S | 150 | 150 | 1100 | 46 | T_C | 1.0053 | D | H-180 | 548.051 | 650.23 | D | 0.41888 | 36.89 | IC | 2000 | 4 | 7.9 | 350 | 66 | 4.1897
S | 150 | 150 | 1100 | 46 | T_C | 1.0053 | D | H-180 | 532.121 | 631.33 | D | 0.41888 | 46.49 | IC | 3000 | 4 | 10.9 | 350 | 66.4 | 4.1957
S | 150 | 150 | 1100 | 46 | T_C | 1.0053 | D | H-180 | 532.121 | 631.33 | D | 0.41888 | 46.49 | IC | 3000 | 4 | 10.9 | 350 | 61.3 | 4.1158
S | 150 | 150 | 1100 | 46 | T_C | 1.0053 | D | H-180 | 518.846 | 615.58 | D | 0.41888 | 46.49 | IC | 2000 | 6 | 13.4 | 350 | 58.8 | 4.0741
S | 150 | 150 | 1100 | 46 | T_C | 1.0053 | D | H-180 | 518.846 | 615.58 | D | 0.41888 | 46.49 | IC | 2000 | 6 | 13.4 | 350 | 55.7 | 4.02
S | 150 | 150 | 1100 | 46 | T_C | 1.0053 | D | H-180 | 491.234 | 582.82 | D | 0.41888 | 40.94 | IC | 3000 | 6 | 18.6 | 350 | 49.6 | 3.904
S | 150 | 150 | 1100 | 46 | T_C | 1.0053 | D | H-180 | 491.234 | 582.82 | D | 0.41888 | 40.94 | IC | 3000 | 6 | 18.6 | 350 | 67.5 | 4.2121
S | 150 | 150 | 1100 | 46 | T_C | 1.0053 | D | H-180 | 494.42 | 586.6 | D | 0.41888 | 40.94 | IC | 2000 | 8 | 18 | 350 | 41.1 | 3.716
S | 150 | 150 | 1100 | 46 | T_C | 1.0053 | D | H-180 | 494.42 | 586.6 | D | 0.41888 | 40.94 | IC | 2000 | 8 | 18 | 350 | 41.2 | 3.7184
S | 150 | 150 | 1100 | 46 | T_C | 1.0053 | D | H-180 | 480.083 | 569.59 | D | 0.41888 | 37.66 | IC | 3000 | 8 | 20.7 | 350 | 41.45 | 3.7245
S | 150 | 150 | 1100 | 46 | T_C | 1.0053 | D | H-180 | 480.083 | 569.59 | D | 0.41888 | 37.66 | IC | 3000 | 8 | 20.7 | 350 | 50.2 | 3.916
R | 150 | 200 | 2100 | 36 | T_C | 5.3617 | D | S | 498 | 604 | D | 0.4468 | 48.5 | C | 0 | 0 | 0 | 750 | 180 | 5.193
R | 150 | 200 | 2100 | 36 | T_C | 5.3617 | D | S | 498 | 604 | D | 0.4468 | 37.2 | C | 0 | 0 | 0 | 750 | 160.5 | 5.0783
R | 150 | 200 | 2100 | 36 | T_C | 5.3617 | D | S | 487.2432 | 590.9536 | D | 0.4468 | 43.8 | IC | 900 | 60 | 2.4 | 750 | 170.4 | 5.1381
R | 150 | 200 | 2100 | 36 | T_C | 5.3617 | D | S | 472.9008 | 573.5584 | D | 0.4468 | 37.6 | IC | 250 | 60 | 5.6 | 750 | 119.3 | 4.7816
R | 150 | 200 | 2100 | 28 | T_C | 2.6808 | D | S | 529 | 627 | D | 0.4468 | 48.1 | C | 0 | 0 | 0 | 750 | 149.87 | 5.0098
R | 150 | 200 | 2100 | 28 | T_C | 2.6808 | D | S | 512.8126 | 607.8138 | D | 0.4468 | 48.6 | IC | 450 | 60 | 3.4 | 750 | 148.57 | 5.0011
R | 150 | 200 | 2100 | 28 | T_C | 2.6808 | D | S | 497.5774 | 589.7562 | D | 0.4468 | 48.6 | IC | 450 | 90 | 6.6 | 750 | 128.98 | 4.8597
R | 150 | 200 | 2100 | 28 | T_C | 2.6808 | D | S | 479.9617 | 568.8771 | D | 0.4468 | 48.6 | IC | 450 | 120 | 10.3 | 750 | 129.8 | 4.866
R | 150 | 200 | 2100 | 28 | T_C | 1.3404 | D | S | 529 | 627 | D | 0.4468 | 35.7 | C | 0 | 0 | 0 | 750 | 79.88 | 4.3805
R | 150 | 200 | 2100 | 28 | T_C | 1.3404 | D | S | 487.1032 | 577.3416 | D | 0.4468 | 35.7 | IC | 450 | 60 | 8.8 | 750 | 73.85 | 4.302
R | 150 | 200 | 2100 | 26 | T_C | 0.75398 | D | S | 489 | 595 | D | 0.4468 | 35.8 | C | 0 | 0 | 0 | 750 | 48.9 | 3.8898
R | 150 | 200 | 2100 | 26 | T_C | 0.75398 | D | S | 440.1489 | 535.5595 | D | 0.4468 | 44.5 | IC | 350 | 60 | 11.1 | 750 | 44.1 | 3.7865
R | 150 | 200 | 2100 | 26 | T_C | 0.75398 | D | S | 489 | 595 | D | 0.4468 | 47.1 | C | 0 | 0 | 0 | 750 | 46.9 | 3.848
R | 150 | 200 | 2100 | 26 | T_C | 0.75398 | D | S | 489 | 595 | D | 0.4468 | 34.4 | C | 0 | 0 | 0 | 750 | 46.9 | 3.848
R | 150 | 200 | 2100 | 26 | T_C | 0.75398 | D | S | 444.1098 | 540.379 | D | 0.4468 | 47.1 | IC | 350 | 60 | 10.2 | 750 | 37.2 | 3.6163
R | 150 | 200 | 2100 | 26 | T_C | 0.75398 | P | S | 385 | 539 | D | 0.4468 | 35.2 | C | 0 | 0 | 0 | 750 | 34.8 | 3.5496
R | 150 | 200 | 2100 | 26 | T_C | 0.75398 | P | S | 348.6175 | 488.0645 | D | 0.4468 | 35.2 | IC | 350 | 60 | 10.5 | 750 | 30.7 | 3.4243
R | 100 | 150 | 1500 | 25 | ST | 0.5236 | D | S | 415 | 664 | N/A | 0 | 27 | C | 0 | 0 | 0 | 750 | 11 | 2.3979
R | 100 | 150 | 1500 | 25 | ST | 0.5236 | D | S | 415 | 664 | N/A | 0 | 27 | C | 0 | 0 | 0 | 750 | 12.2 | 2.5014
R | 100 | 150 | 1500 | 25 | ST | 0.5236 | D | S | 380.4886 | 608.7818 | N/A | 0 | 27 | IC | 80 | 40 | 9.24 | 750 | 7.3 | 1.9879
R | 100 | 150 | 1500 | 25 | ST | 0.5236 | D | S | 355.6135 | 568.9816 | N/A | 0 | 27 | IC | 80 | 80 | 15.9 | 750 | 4.3 | 1.4586
R | 100 | 150 | 1500 | 25 | ST | 0.5236 | D | S | 352.999 | 564.7984 | N/A | 0 | 27 | IC | 80 | 80 | 16.6 | 750 | 4.5 | 1.5041
R | 100 | 150 | 1500 | 25 | ST | 0.5236 | D | S | 374.662 | 599.4592 | N/A | 0 | 27 | IC | 80 | 40 | 10.8 | 750 | 7.8 | 2.0541
R | 100 | 150 | 1500 | 25 | ST | 0.5236 | D | S | 378.397 | 605.4352 | N/A | 0 | 27 | IC | 80 | 40 | 9.8 | 750 | 7.6 | 2.0281
R | 100 | 150 | 1500 | 25 | ST | 0.5236 | D | S | 343.288 | 549.2608 | N/A | 0 | 27 | IC | 80 | 80 | 19.2 | 750 | 7 | 1.9459
R | 100 | 150 | 1500 | 25 | ST | 0.5236 | D | S | 349.6375 | 559.42 | N/A | 0 | 27 | IC | 80 | 80 | 17.5 | 750 | 5.7 | 1.7405
R | 100 | 150 | 1500 | 25 | ST | 0.5236 | D | S | 306.3115 | 490.0984 | N/A | 0 | 27 | IC | 80 | 200 | 29.1 | 750 | 3.1 | 1.1314
R | 100 | 150 | 1500 | 25 | ST | 0.5236 | D | S | 415 | 664 | N/A | 0 | 27 | C | 0 | 0 | 0 | 750 | 11.2 | 2.4159
R | 150 | 200 | 1250 | 25 | T_C | 0.5236 | P | S | 342.7 | 387.3 | P | 0.30159 | 43.2 | C | 0 | 0 | 0 | 500 | 35 | 3.5553
R | 150 | 200 | 1250 | 25 | T_C | 0.5236 | P | S | 316.175 | 357.323 | P | 0.30159 | 43.2 | IC | 60 | 130 | 8.6 | 500 | 39 | 3.6636
R | 150 | 200 | 1250 | 25 | T_C | 0.5236 | P | S | 307.2305 | 347.2144 | P | 0.30159 | 43.2 | IC | 60 | 130 | 11.5 | 500 | 43 | 3.7612
R | 150 | 200 | 2275 | 28 | T_C | 2.0106 | P | S | 261 | 387.3 | P | 0.30159 | 43.2 | C | 0 | 0 | 0 | 450 | 74 | 4.3041
R | 150 | 200 | 2275 | 28 | T_C | 2.0106 | P | S | 243.1476 | 360.8087 | P | 0.30159 | 43.2 | IC | 60 | 130 | 7.6 | 450 | 74 | 4.3041
R | 150 | 200 | 2275 | 28 | T_C | 2.0106 | P | S | 261 | 387.3 | P | 0.30159 | 43.2 | C | 0 | 0 | 0 | 450 | 80 | 4.382
R | 150 | 200 | 2275 | 28 | T_C | 2.0106 | P | S | 244.3221 | 362.5515 | P | 0.30159 | 43.2 | IC | 60 | 130 | 7.1 | 450 | 100 | 4.6052
R | 150 | 200 | 2275 | 28 | T_C | 2.0106 | P | S | 243.1476 | 360.8087 | P | 0.30159 | 43.2 | IC | 60 | 130 | 7.6 | 450 | 97 | 4.5747
R | 150 | 200 | 4250 | 25 | T_C | 0.5236 | P | S | 342.7 | 461.7 | P | 0.30159 | 43.2 | C | 0 | 0 | 0 | 900 | 52 | 3.9512
R | 150 | 200 | 4250 | 25 | T_C | 0.5236 | P | S | 318.334 | 428.8731 | P | 0.30159 | 43.2 | IC | 60 | 130 | 7.9 | 900 | 53 | 3.9703
R | 150 | 200 | 4250 | 25 | T_C | 0.5236 | P | S | 321.1099 | 432.6129 | P | 0.30159 | 43.2 | IC | 60 | 130 | 7 | 900 | 53 | 3.9703
R | 150 | 200 | 4250 | 25 | T_C | 0.5236 | P | S | 342.7 | 461.7 | P | 0.30159 | 43.2 | C | 0 | 0 | 0 | 900 | 58 | 4.0604
R | 150 | 200 | 4250 | 25 | T_C | 0.5236 | P | S | 329.1291 | 443.4167 | P | 0.30159 | 43.2 | IC | 60 | 65 | 4.4 | 900 | 53 | 3.9703
R | 200 | 215 | 1100 | 48 | T_C | 0.93517 | D | H-180 | 593 | 700 | P | 0.62832 | 28 | C | 0 | 0 | 0 | 350 | 172.2 | 5.1487
R | 200 | 215 | 1100 | 48 | T_C | 0.93517 | D | H-180 | 560.978 | 662.2 | P | 0.62832 | 28 | IC | 1770 | 10 | 6 | 350 | 153.7 | 5.035
R | 200 | 215 | 1100 | 48 | T_C | 0.93517 | D | H-180 | 508.4086 | 600.145 | P | 0.62832 | 28 | IC | 1770 | 14 | 15.85 | 350 | 120 | 4.7875
R | 200 | 215 | 1100 | 48 | T_C | 0.93517 | D | H-180 | 577.2559 | 681.415 | P | 0.62832 | 28 | IC | 1770 | 10 | 2.95 | 350 | 164.7 | 5.1041
R | 200 | 215 | 1100 | 48 | T_C | 0.93517 | D | H-180 | 508.5153 | 600.271 | P | 0.62832 | 28 | IC | 1770 | 14 | 15.83 | 350 | 46.5 | 3.8395
R | 200 | 265 | 1100 | 48 | T_C | 0.75872 | D | H-180 | 593 | 700 | P | 0.62832 | 28 | C | 0 | 0 | 0 | 350 | 208.7 | 5.3409
R | 200 | 265 | 1100 | 48 | T_C | 0.75872 | D | H-180 | 593 | 700 | P | 0.62832 | 28 | C | 0 | 0 | 0 | 350 | 261.2 | 5.5653
R | 200 | 265 | 1100 | 48 | T_C | 0.75872 | D | H-180 | 529.9167 | 625.534 | P | 0.62832 | 28 | IC | 1780 | 10 | 11.82 | 350 | 200.3 | 5.2998
R | 200 | 265 | 1100 | 48 | T_C | 0.75872 | D | H-180 | 540.3772 | 637.882 | P | 0.62832 | 28 | IC | 1780 | 8 | 9.86 | 350 | 217.6 | 5.3827
R | 200 | 265 | 1100 | 48 | T_C | 0.75872 | D | H-180 | 492.9846 | 581.938 | P | 0.62832 | 28 | IC | 1780 | 15 | 18.74 | 350 | 138.8 | 4.933
R | 200 | 265 | 1100 | 48 | T_C | 0.75872 | D | H-180 | 499.4424 | 589.561 | P | 0.62832 | 28 | IC | 1780 | 15 | 17.53 | 350 | 141.1 | 4.9495
R | 200 | 265 | 1100 | 48 | T_C | 0.75872 | D | H-180 | 456.7464 | 539.161 | P | 0.62832 | 28 | IC | 1780 | 20 | 25.53 | 350 | 153.4 | 5.033
R | 200 | 265 | 1100 | 48 | T_C | 0.75872 | D | H-180 | 455.252 | 537.397 | P | 0.62832 | 28 | IC | 1780 | 20 | 25.81 | 350 | 113.7 | 4.7336
R | 200 | 315 | 1100 | 48 | T_C | 0.63829 | D | H-180 | 593 | 700 | P | 0.62832 | 28 | C | 0 | 0 | 0 | 350 | 326.4 | 5.7881
R | 200 | 315 | 1100 | 48 | T_C | 0.63829 | D | H-180 | 593 | 700 | P | 0.62832 | 28 | C | 0 | 0 | 0 | 350 | 330.9 | 5.8018
R | 200 | 315 | 1100 | 48 | T_C | 0.63829 | D | H-180 | 521.8044 | 615.958 | P | 0.62832 | 28 | IC | 1860 | 10 | 13.34 | 350 | 200.7 | 5.3018
R | 200 | 315 | 1100 | 48 | T_C | 0.63829 | D | H-180 | 497.7346 | 587.545 | P | 0.62832 | 28 | IC | 1860 | 15 | 17.85 | 350 | 160.8 | 5.0802
R | 200 | 315 | 1100 | 48 | T_C | 0.63829 | D | H-180 | 560.8713 | 662.074 | P | 0.62832 | 28 | IC | 1860 | 5 | 6.02 | 350 | 286.9 | 5.6591
R | 200 | 315 | 1100 | 48 | T_C | 0.63829 | D | H-180 | 561.8319 | 663.208 | P | 0.62832 | 28 | IC | 1860 | 4 | 5.84 | 350 | 300.7 | 5.7061
R | 200 | 315 | 1100 | 48 | T_C | 0.63829 | D | H-180 | 452.6903 | 534.373 | P | 0.62832 | 28 | IC | 1860 | 20 | 26.29 | 350 | 166.7 | 5.1162
R | 200 | 315 | 1100 | 48 | T_C | 0.63829 | D | H-180 | 568.2897 | 670.831 | P | 0.62832 | 28 | IC | 1860 | 3 | 4.63 | 350 | 317.8 | 5.7614
R | 200 | 215 | 1100 | 49 | T_C | 1.1836 | D | H-180 | 575 | 690 | P | 0.62832 | 28 | C | 0 | 0 | 0 | 350 | 215 | 5.3706
R | 200 | 215 | 1100 | 49 | T_C | 1.1836 | D | H-180 | 575 | 690 | P | 0.62832 | 28 | C | 0 | 0 | 0 | 350 | 230.9 | 5.442
R | 200 | 215 | 1100 | 49 | T_C | 1.1836 | D | H-180 | 547.676 | 657.2112 | P | 0.62832 | 28 | IC | 1740 | 6 | 5.28 | 350 | 177.3 | 5.1778
R | 200 | 215 | 1100 | 49 | T_C | 1.1836 | D | H-180 | 526.355 | 631.626 | P | 0.62832 | 28 | IC | 1740 | 10 | 9.4 | 350 | 127.6 | 4.8489
R | 200 | 215 | 1100 | 49 | T_C | 1.1836 | D | H-180 | 516.6777 | 620.0133 | P | 0.62832 | 28 | IC | 1740 | 12 | 11.27 | 350 | 103 | 4.6347
R | 200 | 215 | 1100 | 49 | T_C | 1.1836 | D | H-180 | 511.5545 | 613.8654 | P | 0.62832 | 28 | IC | 1740 | 13 | 12.26 | 350 | 83.9 | 4.4296
R | 200 | 215 | 1100 | 49 | T_C | 1.1836 | D | H-180 | 471.0342 | 565.2411 | P | 0.62832 | 28 | IC | 1740 | 20 | 20.09 | 350 | 55.5 | 4.0164
R | 200 | 215 | 1100 | 49 | T_C | 1.1836 | D | H-180 | 466.0145 | 559.2174 | P | 0.62832 | 28 | IC | 1740 | 20 | 21.06 | 350 | 41.3 | 3.7209
R | 200 | 265 | 1100 | 49 | T_C | 0.96026 | D | H-180 | 575 | 690 | P | 0.62832 | 28 | C | 0 | 0 | 0 | 350 | 331.3 | 5.803
R | 200 | 265 | 1100 | 49 | T_C | 0.96026 | D | H-180 | 575 | 690 | P | 0.62832 | 28 | C | 0 | 0 | 0 | 350 | 252.1 | 5.5298
R | 200 | 265 | 1100 | 49 | T_C | 0.96026 | D | H-180 | 527.9075 | 633.489 | P | 0.62832 | 28 | IC | 1750 | 10 | 9.1 | 350 | 178.6 | 5.1851
R | 200 | 265 | 1100 | 49 | T_C | 0.96026 | D | H-180 | 525.6822 | 630.8187 | P | 0.62832 | 28 | IC | 1750 | 10 | 9.53 | 350 | 217.9 | 5.384
R | 200 | 265 | 1100 | 49 | T_C | 0.96026 | D | H-180 | 525.6822 | 630.8187 | P | 0.62832 | 28 | IC | 1750 | 15 | 9.53 | 350 | 113 | 4.7274
R | 200 | 265 | 1100 | 49 | T_C | 0.96026 | D | H-180 | 545.192 | 654.2304 | P | 0.62832 | 28 | IC | 1750 | 10 | 5.76 | 350 | 234.4 | 5.457
R | 200 | 265 | 1100 | 49 | T_C | 0.96026 | D | H-180 | 501.6185 | 601.9422 | P | 0.62832 | 28 | IC | 1750 | 20 | 14.18 | 350 | 283.4 | 5.6469
R | 200 | 265 | 1100 | 49 | T_C | 0.96026 | D | H-180 | 482.885 | 579.462 | P | 0.62832 | 28 | IC | 1750 | 20 | 17.8 | 350 | 79.6 | 4.377
R | 200 | 315 | 1100 | 49 | T_C | 0.80784 | D | H-180 | 575 | 690 | P | 0.62832 | 28 | C | 0 | 0 | 0 | 350 | 351.5 | 5.8622
R | 200 | 315 | 1100 | 49 | T_C | 0.80784 | D | H-180 | 575 | 690 | P | 0.62832 | 28 | C | 0 | 0 | 0 | 350 | 390.1 | 5.9664
R | 200 | 315 | 1100 | 49 | T_C | 0.80784 | D | H-180 | 545.6577 | 654.7893 | P | 0.62832 | 28 | IC | 1820 | 6 | 5.67 | 350 | 333.9 | 5.8108
R | 200 | 315 | 1100 | 49 | T_C | 0.80784 | D | H-180 | 567.8067 | 681.3681 | P | 0.62832 | 28 | IC | 1820 | 2 | 1.39 | 350 | 377 | 5.9322
R | 200 | 315 | 1100 | 49 | T_C | 0.80784 | D | H-180 | 550.7292 | 660.8751 | P | 0.62832 | 28 | IC | 1820 | 5 | 4.69 | 350 | 326 | 5.7869
R | 200 | 315 | 1100 | 49 | T_C | 0.80784 | D | H-180 | 522.836 | 627.4032 | P | 0.62832 | 28 | IC | 1820 | 15 | 10.08 | 350 | 185.7 | 5.2241
R | 200 | 315 | 1100 | 49 | T_C | 0.80784 | D | H-180 | 557.5602 | 669.0723 | P | 0.62832 | 28 | IC | 1820 | 4 | 3.37 | 350 | 278.3 | 5.6287
R | 200 | 315 | 1100 | 49 | T_C | 0.80784 | D | H-180 | 471.3965 | 565.6758 | P | 0.62832 | 28 | IC | 1820 | 20 | 20.02 | 350 | 176.6 | 5.1739
R | 150 | 200 | 2200 | 31 | T_C | 0.75398 | D | S | 350 | 520 | P | 0.25133 | 28.6 | C | 0 | 0 | 0 | 1000 | 32.43 | 3.4791
R | 150 | 200 | 2200 | 31 | T_C | 0.75398 | D | S | 329.525 | 489.58 | P | 0.25133 | 28.6 | IC | 1000 | 9.375 | 6.5 | 1000 | 31.99 | 3.4654
R | 150 | 200 | 2200 | 31 | T_C | 0.75398 | D | S | 305.585 | 454.012 | P | 0.25133 | 28.6 | IC | 1000 | 18.7917 | 14.1 | 1000 | 30.09 | 3.4042
R | 150 | 200 | 2200 | 31 | T_C | 0.75398 | D | S | 247.625 | 367.9 | P | 0.25133 | 28.6 | IC | 1000 | 28.2083 | 32.5 | 1000 | 23.67 | 3.1642
R | 150 | 200 | 2200 | 33 | T_C | 1.3404 | D | S | 350 | 520 | P | 0.25133 | 30 | C | 0 | 0 | 0 | 1000 | 67.67 | 4.2146
R | 150 | 200 | 2200 | 33 | T_C | 1.3404 | D | S | 323.54 | 480.688 | P | 0.25133 | 30 | IC | 1000 | 12.5417 | 8.4 | 1000 | 53.1 | 3.9722
R | 150 | 200 | 2200 | 33 | T_C | 1.3404 | D | S | 317.555 | 471.796 | P | 0.25133 | 30 | IC | 1000 | 25.0833 | 10.3 | 1000 | 56.78 | 4.0392
R | 150 | 200 | 2200 | 33 | T_C | 1.3404 | D | S | 283.85 | 421.72 | P | 0.25133 | 30 | IC | 1000 | 37.625 | 21 | 1000 | 44.5 | 3.7955
R | 150 | 200 | 2200 | 32 | T_C | 1.0263 | D | S | 380 | 580 | P | 0.25133 | 24.1 | C | 0 | 0 | 0 | 1000 | 67.06 | 4.2056
R | 150 | 200 | 2200 | 32 | T_C | 1.0263 | D | S | 358.796 | 547.636 | P | 0.25133 | 24.1 | IC | 200 | 54.4583 | 6.2 | 1000 | 57.4 | 4.05
R | 150 | 200 | 2200 | 32 | T_C | 1.0263 | D | S | 329.384 | 502.744 | P | 0.25133 | 24.1 | IC | 200 | 108.9167 | 14.8 | 1000 | 47.7 | 3.8649
R | 150 | 200 | 2200 | 32 | T_C | 1.0263 | D | S | 290.396 | 443.236 | P | 0.25133 | 24.1 | IC | 200 | 163.3333 | 26.2 | 1000 | 39.44 | 3.6748
R | 240 | 200 | 2100 | 40 | ST | 1.2566 | D | S | 369 | 523 | N/A | 0 | 30.8 | C | 0 | 0 | 0 | 725 | 83.96 | 4.4303
R | 240 | 200 | 2100 | 40 | ST | 1.2566 | D | S | 281.3256 | 398.7352 | N/A | 0 | 36.2 | IC | 1800 | 6.9375 | 26.4 | 725 | 30.1 | 3.4045
R | 240 | 200 | 2100 | 40 | ST | 1.2566 | D | S | 369 | 523 | D | 0.29452 | 27 | C | 0 | 0 | 0 | 725 | 84.6 | 4.4379
R | 240 | 200 | 2100 | 40 | ST | 1.2566 | D | S | 356.7123 | 505.5841 | D | 0.29452 | 29.6 | IC | 500 | 4.2708 | 3.7 | 725 | 75.1 | 4.3188
R | 240 | 200 | 2100 | 40 | ST | 1.2566 | D | S | 319.8492 | 453.3364 | D | 0.29452 | 26.5 | IC | 500 | 8.5417 | 14.8 | 725 | 47.5 | 3.8607
R | 240 | 200 | 2100 | 40 | ST | 1.2566 | D | S | 308.2257 | 436.8619 | D | 0.29452 | 27.2 | IC | 500 | 17.0833 | 18.3 | 725 | 48.9 | 3.8898
R | 240 | 200 | 2100 | 40 | ST | 1.2566 | D | S | 333.1332 | 472.1644 | D | 0.14726 | 33.5 | IC | 900 | 5.3125 | 10.8 | 725 | 57.2 | 4.0466
R | 240 | 200 | 2100 | 40 | ST | 1.2566 | D | S | 333.7974 | 473.1058 | D | 0.14726 | 34.9 | IC | 1000 | 4.3125 | 10.6 | 725 | 64.1 | 4.1604
R | 240 | 200 | 2100 | 40 | ST | 1.2566 | D | S | 369 | 523 | N/A | 0 | 30.3 | C | 0 | 0 | 0 | 725 | 81.9 | 4.4055
R | 240 | 200 | 2100 | 40 | ST | 1.2566 | D | S | 298.2627 | 422.7409 | N/A | 0 | 34.2 | IC | 1500 | 5.6667 | 21.3 | 725 | 50.2 | 3.916
R | 150 | 280 | 3000 | 56 | T_C | 0.95744 | D | S | 548.5872 | 620.9032 | D | 0.30464 | 65.3 | C | 0 | 0 | 0 | 1430 | 61.23 | 4.1146
R | 150 | 280 | 3000 | 56 | T_C | 0.95744 | D | S | 736.8272 | 768.5466 | D | 0.30464 | 63.3 | EI | 1.8 | 9496 | 38.53 | 1430 | 49.37 | 3.8993
R | 100 | 200 | 2100 | 26.5 | T_C | 1.3273 | D | H-180 | 301.53 | 428.26 | P | 0.56549 | 27.6 | EI | 3.4182 | 4384 | 14 | 700 | 35.28 | 3.5633
R | 100 | 200 | 2100 | 26.5 | T_C | 1.3273 | D | H-180 | 304.635 | 432.67 | P | 0.56549 | 40.2 | EI | 3.1653 | 4384 | 13 | 700 | 37.46 | 3.6233
R | 100 | 200 | 2100 | 26.5 | T_C | 1.3273 | D | H-180 | 310.845 | 441.49 | P | 0.56549 | 36.8 | EI | 2.6636 | 4384 | 11 | 700 | 38.3 | 3.6454
R | 100 | 200 | 2100 | 26.5 | T_C | 1.3273 | D | H-180 | 345 | 490 | P | 0.56549 | 29.8 | C | 0 | 0 | 0 | 700 | 45 | 3.8067
R | 100 | 200 | 2100 | 26.5 | T_C | 1.3273 | D | H-180 | 279.795 | 397.39 | P | 0.56549 | 30.8 | IC | 729.1667 | 20 | 21 | 700 | 36.88 | 3.6077
R | 100 | 200 | 2100 | 26.5 | T_C | 1.3273 | D | H-180 | 313.95 | 445.9 | P | 0.56549 | 42.3 | IC | 580.8081 | 33 | 10 | 700 | 35.21 | 3.5613
R | 100 | 200 | 2100 | 26.5 | T_C | 1.3273 | D | H-180 | 270.48 | 384.16 | P | 0.56549 | 34.3 | IC | 1026.2346 | 54 | 24 | 700 | 28.33 | 3.3439
R | 100 | 200 | 2100 | 26.5 | T_C | 1.3273 | D | H-180 | 208.38 | 295.96 | P | 0.56549 | 34.3 | IC | 1026.2346 | 54 | 44 | 700 | 8.54 | 2.1448
R | 150 | 200 | 1500 | 46 | T_C | 1.3404 | D | H-90 | 425.47 | 652.99 | P | 0.67021 | 25.9 | C | 0 | 0 | 0 | 350 | 119.3 | 4.7816
R | 150 | 200 | 1500 | 46 | T_C | 1.3404 | D | H-90 | 400.58 | 614.7901 | P | 0.67021 | 25.9 | IC | 2000 | 25.09 | 6.5 | 350 | 109 | 4.6913
R | 150 | 200 | 1500 | 46 | T_C | 1.3404 | D | H-90 | 391.0069 | 600.0978 | P | 0.67021 | 25.9 | IC | 2000 | 31.44 | 9 | 350 | 109.5 | 4.6959
R | 150 | 200 | 1500 | 46 | T_C | 1.3404 | D | H-90 | 385.7226 | 591.9877 | P | 0.67021 | 25.9 | IC | 2000 | 37.83 | 10.38 | 350 | 110.4 | 4.7041
R | 150 | 200 | 1500 | 46 | T_C | 1.3404 | D | H-90 | 372.0905 | 571.0659 | P | 0.67021 | 25.9 | IC | 2000 | 44.25 | 13.94 | 350 | 105.4 | 4.6578
R | 150 | 200 | 1500 | 46 | T_C | 1.3404 | D | H-90 | 368.874 | 566.1293 | P | 0.67021 | 25.9 | IC | 2000 | 50.71 | 14.78 | 350 | 108.1 | 4.6831
R | 150 | 200 | 1500 | 46 | T_C | 1.3404 | D | H-90 | 361.3687 | 554.6105 | P | 0.67021 | 25.9 | IC | 2000 | 57.2 | 16.74 | 350 | 98.64 | 4.5915
R | 150 | 200 | 1500 | 46 | T_C | 1.3404 | D | H-90 | 349.5747 | 536.5096 | P | 0.67021 | 25.9 | IC | 2000 | 63.72 | 19.82 | 350 | 106.6 | 4.6691
R | 150 | 200 | 1500 | 46 | T_C | 1.3404 | D | H-90 | 348.2727 | 534.5115 | P | 0.67021 | 25.9 | IC | 2000 | 71.27 | 20.16 | 350 | 74.16 | 4.3062
R | 150 | 200 | 1500 | 46 | T_C | 1.3404 | D | H-90 | 337.0148 | 517.2334 | P | 0.67021 | 25.9 | IC | 2000 | 77.96 | 23.1 | 350 | 89.52 | 4.4945
R | 150 | 200 | 1500 | 48 | T_C | 1.3404 | D | H-90 | 574.56 | 756 | P | 1.0472 | 35.6 | C | 0 | 0 | 0 | 350 | 195.9 | 5.2776
R | 150 | 200 | 1500 | 48 | T_C | 1.3404 | D | H-90 | 544.4645 | 716.4007 | P | 1.0472 | 35.6 | IC | 2000 | 25.09 | 5.82 | 350 | 189.7 | 5.2454
R | 150 | 200 | 1500 | 48 | T_C | 1.3404 | D | H-90 | 540.638 | 711.3658 | P | 1.0472 | 35.6 | IC | 2000 | 31.44 | 6.56 | 350 | 188.9 | 5.2412
R | 150 | 200 | 1500 | 48 | T_C | 1.3404 | D | H-90 | 532.5712 | 700.7515 | P | 1.0472 | 35.6 | IC | 2000 | 37.83 | 8.12 | 350 | 178.54 | 5.1848
R | 150 | 200 | 1500 | 48 | T_C | 1.3404 | D | H-90 | 521.4017 | 686.0549 | P | 1.0472 | 35.6 | IC | 2000 | 44.25 | 10.28 | 350 | 177.8 | 5.1807
R | 150 | 200 | 1500 | 48 | T_C | 1.3404 | D | H-90 | 506.3023 | 666.1872 | P | 1.0472 | 35.6 | IC | 2000 | 50.71 | 13.2 | 350 | 188.7 | 5.2402
R | 150 | 200 | 1500 | 48 | T_C | 1.3404 | D | H-90 | 500.5107 | 658.5667 | P | 1.0472 | 35.6 | IC | 2000 | 57.2 | 14.32 | 350 | 168.9 | 5.1293
R | 150 | 200 | 1500 | 48 | T_C | 1.3404 | D | H-90 | 485.101 | 638.2908 | P | 1.0472 | 35.6 | IC | 2000 | 63.72 | 17.3 | 350 | 170.05 | 5.1361
R | 150 | 200 | 1500 | 48 | T_C | 1.3404 | D | H-90 | 481.171 | 633.1198 | P | 1.0472 | 35.6 | IC | 2000 | 69.29 | 18.06 | 350 | 162.3 | 5.0894
R | 150 | 200 | 1500 | 48 | T_C | 1.3404 | D | H-90 | 468.9674 | 617.0623 | P | 1.0472 | 35.6 | IC | 2000 | 75.8 | 20.42 | 350 | 169.3 | 5.1317
R | 150 | 280 | 3000 | 56 | T_C | 0.95744 | D | S | 564.6519 | 622.2958 | D | 0.30464 | 65.3 | C | 0 | 0 | 0 | 1430 | 67.39 | 4.2105
R | 150 | 280 | 3000 | 56 | T_C | 0.95744 | D | S | 619.81 | 703.445 | D | 0.30464 | 63.3 | EI | 1.8 | 9863 | 39.94 | 1430 | 46.97 | 3.8495
R | 100 | 150 | 1300 | 30 | T_C | 0.67021 | D | S | 478 | 557 | P | 0.56549 | 39.2 | C | 0 | 0 | 0 | 500 | 14.7 | 2.6878
R | 100 | 150 | 1300 | 30 | T_C | 0.67021 | D | S | 417.772 | 517.6 | P | 0.56549 | 39.2 | IC | 500 | 50 | 14 | 500 | 15.1 | 2.7147
R | 100 | 150 | 1300 | 30 | T_C | 0.67021 | D | S | 396.262 | 505.4 | P | 0.56549 | 39.2 | IC | 500 | 55 | 19 | 500 | 15 | 2.7081
R | 100 | 150 | 1300 | 30 | T_C | 0.67021 | D | S | 409.168 | 513 | P | 0.56549 | 39.2 | IC | 500 | 50 | 16 | 500 | 15 | 2.7081
R | 100 | 150 | 1300 | 30 | T_C | 0.67021 | D | S | 361.846 | 482.3 | P | 0.56549 | 39.2 | IC | 500 | 60 | 27 | 500 | 15.1 | 2.7147
R | 200 | 300 | 2400 | 44 | T_C | 1.0367 | D | H-90 | 360 | 560 | P | 0.50265 | 30 | C | 0 | 0 | 0 | 700 | 245 | 5.5013
R | 200 | 300 | 2400 | 35 | T_C | 1.2357 | D | H-90 | 373.7 | 578.3 | P | 0.50265 | 30 | C | 0 | 0 | 0 | 700 | 280 | 5.6348
R | 200 | 300 | 2400 | 41 | T_C | 1.4556 | D | H-90 | 380.15 | 569.56 | P | 0.50265 | 30 | C | 0 | 0 | 0 | 700 | 270 | 5.5984
R | 200 | 300 | 2400 | 40 | T_C | 1.2357 | D | H-90 | 373.7 | 578.3 | P | 0.50265 | 30 | C | 0 | 0 | 0 | 700 | 230 | 5.4381
R | 200 | 300 | 2400 | 39 | T_C | 1.0367 | D | H-90 | 360 | 560 | P | 0.50265 | 30 | C | 0 | 0 | 0 | 700 | 190 | 5.247
R | 200 | 300 | 2400 | 45 | T_C | 1.2357 | D | H-90 | 373.7 | 578.3 | P | 0.50265 | 30 | C | 0 | 0 | 0 | 700 | 240 | 5.4806
R | 200 | 300 | 2400 | 36 | T_C | 1.4556 | D | H-90 | 380.15 | 569.56 | P | 0.50265 | 30 | C | 0 | 0 | 0 | 700 | 210 | 5.3471
R | 200 | 300 | 2400 | 40 | T_C | 1.2357 | D | H-90 | 373.7 | 578.3 | P | 0.50265 | 30 | C | 0 | 0 | 0 | 700 | 275 | 5.6168
R | 200 | 300 | 2400 | 34 | T_C | 1.0367 | D | H-90 | 352.1268 | 547.7528 | P | 0.50265 | 30 | IC | 1800 | 2 | 2.43 | 700 | 179 | 5.1874
R | 200 | 300 | 2400 | 40 | T_C | 1.2357 | D | H-90 | 357.2198 | 552.797 | P | 0.50265 | 30 | IC | 1800 | 4 | 4.9 | 700 | 190 | 5.247
R | 200 | 300 | 2400 | 46 | T_C | 1.4556 | D | H-90 | 380.15 | 569.56 | P | 0.50265 | 30 | C | 0 | 0 | 0 | 700 | 200 | 5.2983
R | 200 | 300 | 2400 | 35 | T_C | 1.2357 | D | H-90 | 359.5405 | 556.3882 | P | 0.50265 | 30 | IC | 1800 | 4 | 4.21 | 700 | 220 | 5.3936
R | 200 | 300 | 2400 | 34 | T_C | 1.0367 | D | H-90 | 346.554 | 539.084 | P | 0.50265 | 30 | IC | 1800 | 4 | 4.15 | 700 | 150 | 5.0106
R | 200 | 300 | 2400 | 40 | T_C | 1.2357 | D | H-90 | 373.7 | 578.3 | P | 0.50265 | 30 | C | 0 | 0 | 0 | 700 | 220 | 5.3936
R | 200 | 300 | 2400 | 46 | T_C | 1.4556 | D | H-90 | 365.4724 | 547.5693 | P | 0.50265 | 30 | IC | 1800 | 4 | 4.29 | 700 | 210 | 5.3471
R | 200 | 300 | 2400 | 45 | T_C | 1.2357 | D | H-90 | 357.5225 | 553.2654 | P | 0.50265 | 30 | IC | 1800 | 4 | 4.81 | 700 | 210 | 5.3471
R | 200 | 300 | 2400 | 44 | T_C | 1.0367 | D | H-90 | 340.1712 | 529.1552 | P | 0.50265 | 30 | IC | 1800 | 6 | 6.12 | 700 | 129 | 4.8598
R | 200 | 300 | 2400 | 35 | T_C | 1.2357 | D | H-90 | 340.2352 | 526.5132 | P | 0.50265 | 30 | IC | 1800 | 8 | 9.95 | 700 | 160 | 5.0752
R | 200 | 300 | 2400 | 41 | T_C | 1.4556 | D | H-90 | 346.1418 | 518.6072 | P | 0.50265 | 30 | IC | 1800 | 10 | 9.94 | 700 | 180 | 5.193
R | 200 | 300 | 2400 | 40 | T_C | 1.2357 | D | H-90 | 358.397 | 554.6186 | P | 0.50265 | 30 | IC | 1800 | 4 | 4.55 | 700 | 220 | 5.3936
R | 200 | 300 | 2400 | 39 | T_C | 1.0367 | D | H-90 | 305.8596 | 475.7816 | P | 0.50265 | 30 | IC | 1800 | 14 | 16.71 | 700 | 120 | 4.7875
R | 200 | 300 | 2400 | 45 | T_C | 1.2357 | D | H-90 | 337.41 | 522.1413 | P | 0.50265 | 30 | IC | 1800 | 8 | 10.79 | 700 | 180 | 5.193
R | 200 | 300 | 2400 | 36 | T_C | 1.4556 | D | H-90 | 343.781 | 515.0702 | P | 0.50265 | 30 | IC | 1800 | 10 | 10.63 | 700 | 190 | 5.247
R | 200 | 300 | 2400 | 40 | T_C | 1.2357 | D | H-90 | 330.5489 | 511.5237 | P | 0.50265 | 30 | IC | 1800 | 10 | 12.83 | 700 | 160 | 5.0752
R | 200 | 300 | 2400 | 44 | T_C | 1.0367 | P | H-90 | 250 | 390 | P | 0.50265 | 30 | C | 0 | 0 | 0 | 700 | 109 | 4.6913
R | 200 | 300 | 2400 | 35 | T_C | 1.2357 | P | H-90 | 258.25 | 393.39 | P | 0.50265 | 30 | C | 0 | 0 | 0 | 700 | 180 | 5.193
R | 200 | 300 | 2400 | 41 | T_C | 1.4556 | P | H-90 | 274.38 | 426.17 | P | 0.50265 | 30 | C | 0 | 0 | 0 | 700 | 170 | 5.1358
R | 200 | 300 | 2400 | 40 | T_C | 1.2357 | P | H-90 | 258.25 | 393.39 | P | 0.50265 | 30 | C | 0 | 0 | 0 | 700 | 150 | 5.0106
R | 200 | 300 | 2400 | 39 | T_C | 1.0367 | P | H-90 | 250 | 390 | P | 0.50265 | 30 | C | 0 | 0 | 0 | 700 | 150 | 5.0106
R | 200 | 300 | 2400 | 45 | T_C | 1.2357 | P | H-90 | 255.6701 | 389.46 | P | 0.50265 | 30 | IC | 1800 | 2 | 1.11 | 700 | 150 | 5.0106
R | 200 | 300 | 2400 | 36 | T_C | 1.4556 | P | H-90 | 265.8852 | 412.9758 | P | 0.50265 | 30 | IC | 1800 | 4 | 3.44 | 700 | 210 | 5.3471
R | 200 | 300 | 2400 | 40 | T_C | 1.2357 | P | H-90 | 258.25 | 393.39 | P | 0.50265 | 30 | C | 0 | 0 | 0 | 700 | 153 | 5.0304
R | 200 | 300 | 2400 | 34 | T_C | 1.0367 | P | H-90 | 242.53 | 378.3468 | P | 0.50265 | 30 | IC | 1800 | 4 | 3.32 | 700 | 110 | 4.7005
R | 200 | 300 | 2400 | 40 | T_C | 1.2357 | P | H-90 | 249.3249 | 379.7944 | P | 0.50265 | 30 | IC | 1800 | 4 | 3.84 | 700 | 130 | 4.8675
R | 200 | 300 | 2400 | 46 | T_C | 1.4556 | P | H-90 | 263.4899 | 409.2553 | P | 0.50265 | 30 | IC | 1800 | 4 | 4.41 | 700 | 136.6 | 4.9171
R | 200 | 300 | 2400 | 35 | T_C | 1.2357 | P | H-90 | 252.3929 | 384.4679 | P | 0.50265 | 30 | IC | 1800 | 2 | 2.52 | 700 | 140 | 4.9416
R | 200 | 300 | 2400 | 34 | T_C | 1.0367 | P | H-90 | 240.3475 | 374.9421 | P | 0.50265 | 30 | IC | 1800 | 4 | 4.29 | 700 | 110 | 4.7005
R | 200 | 300 | 2400 | 40 | T_C | 1.2357 | P | H-90 | 242.1662 | 368.8897 | P | 0.50265 | 30 | IC | 1800 | 6 | 6.92 | 700 | 124.6 | 4.8251
R | 200 | 300 | 2400 | 46 | T_C | 1.4556 | P | H-90 | 254.7728 | 395.7159 | P | 0.50265 | 30 | IC | 1800 | 8 | 7.94 | 700 | 124.6 | 4.8251
R | 200 | 300 | 2400 | 45 | T_C | 1.2357 | P | H-90 | 235.7048 | 359.0471 | P | 0.50265 | 30 | IC | 1800 | 8 | 9.7 | 700 | 106.3 | 4.6663
R | 200 | 300 | 2400 | 44 | T_C | 1.0367 | P | H-90 | 242.0575 | 377.6097 | P | 0.50265 | 30 | IC | 1800 | 4 | 3.53 | 700 | 130 | 4.8675
R | 200 | 300 | 2400 | 35 | T_C | 1.2357 | P | H-90 | 236.3556 | 360.0384 | P | 0.50265 | 30 | IC | 1800 | 8 | 9.42 | 700 | 106.3 | 4.6663
R | 200 | 300 | 2400 | 41 | T_C | 1.4556 | P | H-90 | 236.4003 | 367.1795 | P | 0.50265 | 30 | IC | 1800 | 14 | 15.38 | 700 | 89.7 | 4.4965
R | 200 | 300 | 2400 | 40 | T_C | 1.2357 | P | H-90 | 235.4491 | 358.6576 | P | 0.50265 | 30 | IC | 1800 | 8 | 9.81 | 700 | 100 | 4.6052
R | 200 | 300 | 2400 | 39 | T_C | 1.0367 | P | H-90 | 203.65 | 317.694 | P | 0.50265 | 30 | IC | 1800 | 16 | 20.6 | 700 | 75 | 4.3175
R | 200 | 300 | 2400 | 45 | T_C | 1.2357 | P | H-90 | 233.6594 | 355.9314 | P | 0.50265 | 30 | IC | 1800 | 10 | 10.58 | 700 | 100 | 4.6052
R | 200 | 300 | 2400 | 36 | T_C | 1.4556 | P | H-90 | 245.71 | 381.6395 | P | 0.50265 | 30 | IC | 1800 | 10 | 11.61 | 700 | 106.3 | 4.6663
R | 200 | 300 | 2400 | 40 | T_C | 1.2357 | P | H-90 | 227.7094 | 346.8677 | P | 0.50265 | 30 | IC | 1800 | 10 | 13.14 | 700 | 90 | 4.4998
R | 150 | 280 | 1150 | 22 | T_C | 0.53856 | D | S | 532 | 592 | D | 0.17136 | 65.3 | C | 0 | 0 | 0 | 475 | 135.65 | 4.9101
R | 150 | 280 | 1150 | 22 | T_C | 0.53856 | D | S | 539 | 601 | D | 0.17136 | 65.3 | C | 0 | 0 | 0 | 475 | 135.48 | 4.9088
R | 150 | 280 | 1150 | 22 | T_C | 0.53856 | D | S | 627 | 765 | D | 0.17136 | 63.4 | EI | 1.8 | 9496 | 54.42 | 475 | 110.43 | 4.7044
R | 150 | 280 | 1150 | 22 | T_C | 0.53856 | D | S | 628 | 772 | D | 0.17136 | 63.4 | EI | 1.8 | 9496 | 36.8 | 475 | 80.43 | 4.3874
R | 200 | 300 | 2400 | 40 | T_C | 1.2357 | D | H-90 | 373.71 | 578.28 | P | 0.50265 | 34.55 | C | 0 | 0 | 0 | 700 | 210.27 | 5.3484
R | 200 | 300 | 2400 | 40 | T_C | 1.2357 | D | H-90 | 357.2294 | 552.7779 | P | 0.50265 | 34.55 | IC | 1800 | 5 | 4.9 | 700 | 200.22 | 5.2994
R | 200 | 300 | 2400 | 40 | T_C | 1.2357 | D | H-90 | 352.8233 | 545.9599 | P | 0.50265 | 34.55 | IC | 1800 | 5 | 6.21 | 700 | 188.85 | 5.241
R | 200 | 300 | 2400 | 40 | T_C | 1.2357 | D | H-90 | 341.5896 | 528.5768 | P | 0.50265 | 34.55 | IC | 1800 | 10 | 9.55 | 700 | 169.62 | 5.1336
R | 200 | 300 | 2400 | 40 | T_C | 1.2357 | D | H-90 | 330.5577 | 511.506 | P | 0.50265 | 34.55 | IC | 1800 | 10 | 12.83 | 700 | 149.51 | 5.0074
R | 200 | 300 | 2400 | 35 | T_C | 1.2357 | D | H-90 | 373.71 | 578.28 | P | 0.50265 | 34.55 | C | 0 | 0 | 0 | 700 | 209.84 | 5.3463
R | 200 | 300 | 2400 | 35 | T_C | 1.2357 | D | H-90 | 340.2443 | 526.495 | P | 0.50265 | 34.55 | IC | 1800 | 10 | 9.95 | 700 | 149.11 | 5.0047
R | 200 | 300 | 2400 | 45 | T_C | 1.2357 | D | H-90 | 373.71 | 578.28 | P | 0.50265 | 34.55 | C | 0 | 0 | 0 | 700 | 194.35 | 5.2697
R | 200 | 300 | 2400 | 45 | T_C | 1.2357 | D | H-90 | 337.419 | 522.1232 | P | 0.50265 | 34.55 | IC | 1800 | 10 | 10.79 | 700 | 149.53 | 5.0075
R | 200 | 300 | 2400 | 36 | T_C | 1.4556 | D | H-90 | 373.71 | 578.28 | P | 0.50265 | 34.55 | C | 0 | 0 | 0 | 700 | 215.99 | 5.3752
R | 200 | 300 | 2400 | 36 | T_C | 1.4556 | D | H-90 | 337.9572 | 522.956 | P | 0.50265 | 34.55 | IC | 1800 | 10 | 10.63 | 700 | 190.07 | 5.2474
R | 200 | 300 | 2400 | 40 | T_C | 1.2357 | P | H-90 | 258.25 | 393.39 | P | 0.50265 | 39.84 | C | 0 | 0 | 0 | 700 | 158.15 | 5.0635
R | 200 | 300 | 2400 | 40 | T_C | 1.2357 | P | H-90 | 249.1389 | 379.5112 | P | 0.50265 | 39.84 | IC | 1800 | 5 | 3.92 | 700 | 137.8 | 4.9258
R | 200 | 300 | 2400 | 40 | T_C | 1.2357 | P | H-90 | 242.0035 | 368.6418 | P | 0.50265 | 39.84 | IC | 1800 | 5 | 6.99 | 700 | 118.84 | 4.7778
R | 200 | 300 | 2400 | 40 | T_C | 1.2357 | P | H-90 | 235.2632 | 358.3744 | P | 0.50265 | 39.84 | IC | 1800 | 10 | 9.89 | 700 | 107.28 | 4.6754
R | 200 | 300 | 2400 | 40 | T_C | 1.2357 | P | H-90 | 227.7094 | 346.8677 | P | 0.50265 | 39.84 | IC | 1800 | 10 | 13.14 | 700 | 90.17 | 4.5017
R | 200 | 300 | 2400 | 35 | T_C | 1.2357 | P | H-90 | 258.25 | 393.39 | P | 0.50265 | 39.84 | C | 0 | 0 | 0 | 700 | 172.52 | 5.1505
R | 200 | 300 | 2400 | 35 | T_C | 1.2357 | P | H-90 | 236.3556 | 360.0384 | P | 0.50265 | 39.84 | IC | 1800 | 10 | 9.42 | 700 | 132.74 | 4.8884
R | 200 | 300 | 2400 | 45 | T_C | 1.2357 | P | H-90 | 258.25 | 393.39 | P | 0.50265 | 39.84 | C | 0 | 0 | 0 | 700 | 136.88 | 4.9191
R | 200 | 300 | 2400 | 45 | T_C | 1.2357 | P | H-90 | 233.6594 | 355.9314 | P | 0.50265 | 39.84 | IC | 1800 | 10 | 10.58 | 700 | 103.76 | 4.6421
R | 200 | 300 | 2400 | 36 | T_C | 1.4556 | P | H-90 | 258.25 | 393.39 | P | 0.50265 | 39.84 | C | 0 | 0 | 0 | 700 | 200.11 | 5.2989
R | 200 | 300 | 2400 | 36 | T_C | 1.4556 | P | H-90 | 231.2655 | 352.2847 | P | 0.50265 | 39.84 | IC | 1800 | 10 | 11.61 | 700 | 139.84 | 4.9405
R | 150 | 280 | 3000 | 22 | T_C | 0.53856 | D | S | 545.61 | 603.51 | D | 0.17136 | 65.3 | C | 0 | 0 | 0 | 1430 | 44.43 | 3.7939
R | 150 | 280 | 3000 | 22 | T_C | 0.53856 | D | S | 622.81 | 742.11 | D | 0.17136 | 63.4 | EI | 1.8 | 9861 | 59.04 | 1430 | 29.93 | 3.3989
R | 150 | 280 | 3000 | 22 | T_C | 0.53856 | D | S | 542 | 631 | P | 0.17136 | 45 | C | 0 | 0 | 0 | 1400 | 46.2 | 3.833
R | 150 | 280 | 3000 | 22 | T_C | 0.53856 | D | S | 484.2933 | 563.8174 | P | 0.17136 | 45 | EI | 10.1 | 1080 | 11.83 | 1400 | 37.31 | 3.6193
R | 150 | 280 | 3000 | 22 | T_C | 0.53856 | D | S | 482.0006 | 561.1483 | P | 0.17136 | 45 | EI | 10.1 | 810 | 12.3 | 1400 | 37.64 | 3.6281
R | 150 | 280 | 1020 | 22 | T_C | 0.53856 | D | S | 564.9 | 632.45 | D | 0.17136 | 65.3 | C | 0 | 0 | 0 | 410 | 170.1 | 5.1364
R | 150 | 280 | 1020 | 22 | T_C | 0.53856 | D | S | 564.9 | 632.45 | D | 0.17136 | 65.3 | C | 0 | 0 | 0 | 410 | 172.3 | 5.1492
R | 150 | 280 | 1200 | 22 | T_C | 0.53856 | D | S | 701.34 | 739.73 | D | 0.17136 | 63.4 | EI | 1.8 | 10227 | 26.72 | 500 | 113.8 | 4.7344
R | 150 | 280 | 1040 | 22 | T_C | 0.53856 | D | S | 701.34 | 739.73 | D | 0.17136 | 63.4 | EI | 1.8 | 10227 | 29.27 | 420 | 140.1 | 4.9424
R | 150 | 250 | 2000 | 41 | T_C | 2.0274 | D | S | 378.0021 | 564.0969 | P | 0.67021 | 45.4 | IC | 289.2306 | 10 | 1.65 | 600 | 178.6 | 5.1851
R | 150 | 250 | 2000 | 41 | T_C | 2.0274 | D | S | 378.0021 | 564.0969 | P | 0.67021 | 45.4 | IC | 289.2306 | 10 | 1.65 | 600 | 194.1 | 5.2684
R | 150 | 250 | 2000 | 41 | T_C | 2.0274 | D | S | 373.6854 | 557.6551 | P | 0.67021 | 45.4 | IC | 509.9636 | 10 | 2.9 | 600 | 175.7 | 5.1688
R | 150 | 250 | 2000 | 41 | T_C | 2.0274 | D | S | 373.3056 | 557.0883 | P | 0.67021 | 45.4 | IC | 529.4559 | 10 | 3.01 | 600 | 173.6 | 5.1568
R | 150 | 250 | 2000 | 41 | T_C | 2.0274 | D | S | 368.6781 | 550.1827 | P | 0.67021 | 45.4 | IC | 767.8014 | 10 | 4.35 | 600 | 168.4 | 5.1263
R | 150 | 250 | 2000 | 41 | T_C | 2.0274 | D | S | 367.953 | 549.1005 | P | 0.67021 | 45.4 | IC | 805.305 | 10 | 4.56 | 600 | 167.7 | 5.1222
R | 150 | 250 | 2000 | 41 | T_C | 2.0274 | D | S | 357.8348 | 534.001 | P | 0.67021 | 45.4 | IC | 1332.9385 | 10 | 7.49 | 600 | 154.7 | 5.0415
R | 150 | 250 | 2000 | 41 | T_C | 2.0274 | D | S | 357.2477 | 533.125 | P | 0.67021 | 45.4 | IC | 1363.8067 | 10 | 7.66 | 600 | 147.9 | 4.9965
R | 150 | 250 | 2000 | 41 | T_C | 2.0274 | D | S | 352.2404 | 525.6525 | P | 0.67021 | 45.4 | IC | 1085.5054 | 15 | 9.11 | 600 | 154 | 5.037
R | 150 | 250 | 2000 | 41 | T_C | 2.0274 | D | S | 349.9958 | 522.3028 | P | 0.67021 | 45.4 | IC | 1164.9932 | 15 | 9.76 | 600 | 144.9 | 4.976
R | 150 | 280 | 3000 | 22 | T_C | 0.53856 | D | S | 564.9 | 632.45 | D | 0.17136 | 65.3 | C | 0 | 0 | 0 | 1430 | 45.83 | 3.8249
R | 150 | 280 | 3000 | 22 | T_C | 0.53856 | D | S | 701.34 | 739.73 | D | 0.17136 | 63.4 | EI | 1.8 | 10227 | 28.9 | 1430 | 27.7 | 3.3214
R | 150 | 300 | 2400 | 36.5 | T_C | 0.88488 | D | S | 311.7 | 485.75 | P | 0.37699 | 30 | N | 2.2593 | 14610 | 29.44 | 700 | 91.4 | 4.5152
R | 150 | 300 | 2400 | 36.5 | T_C | 0.88488 | D | S | 185.95 | 280.35 | P | 0.37699 | 30 | N | 4.8579 | 14610 | 56.97 | 700 | 42.8 | 3.7565
R | 250 | 180 | 1200 | 36 | UT_C | 1.3404 | D | H-90 | 380.5 | 522.7 | P | 0.26808 | 35.4 | C | 0 | 0 | 0 | 300 | 95.8 | 4.5623
R | 250 | 180 | 1200 | 36 | UT_C | 1.3404 | D | H-90 | 373.2401 | 512.7269 | P | 0.26808 | 35.4 | IC | 100 | 98 | 2.12 | 300 | 94.5 | 4.5486
R | 250 | 180 | 1200 | 36 | UT_C | 1.3404 | D | H-90 | 369.8841 | 508.1167 | P | 0.26808 | 35.4 | IC | 100 | 98 | 3.1 | 300 | 92.1 | 4.5229
R | 250 | 180 | 1200 | 36 | UT_C | 1.3404 | D | H-90 | 373.6168 | 513.2444 | P | 0.26808 | 35.4 | IC | 100 | 98 | 2.01 | 300 | 94.3 | 4.5465
R | 80 | 140 | 1460 | 26.5 | ST | 1.1851 | D | H-180 | 328.2274 | 469.3822 | D | 0.70686 | 40 | IC | 1000 | 25 | 16.63 | 490 | 13.6 | 2.6101
R | 80 | 140 | 1460 | 26.5 | ST | 1.1851 | D | H-180 | 338.3715 | 483.8887 | D | 0.70686 | 40 | IC | 1000 | 25 | 13.71 | 490 | 15.9 | 2.7663
R | 80 | 140 | 1460 | 26.5 | ST | 1.1851 | D | H-180 | 314.3661 | 449.5598 | D | 0.70686 | 40 | IC | 1000 | 25 | 20.62 | 490 | 14.6 | 2.681
R | 80 | 140 | 1460 | 26.5 | ST | 1.1851 | D | H-180 | 300.9565 | 430.3834 | N/A | 0 | 40 | IC | 1000 | 25 | 24.48 | 490 | 11 | 2.3979
R | 120 | 200 | 1700 | 37.5 | T_C | 0.94248 | D | H-180 | 385 | 630 | P | 0.69131 | 34.2 | C | 0 | 0 | 0 | 500 | 49.96 | 3.9112
R | 120 | 200 | 1700 | 37.5 | T_C | 0.94248 | D | S | 378.1393 | 618.7734 | P | 0.69131 | 34.2 | IC | 1000 | 5 | 1.98 | 500 | 47.34 | 3.8574
R | 120 | 200 | 1700 | 37.5 | T_C | 0.94248 | D | S | 368.9917 | 603.8046 | P | 0.69131 | 34.2 | IC | 1000 | 10 | 4.62 | 500 | 43.69 | 3.7771
R | 120 | 200 | 1700 | 37.5 | T_C | 0.94248 | D | S | 354.5773 | 580.2174 | P | 0.69131 | 34.2 | IC | 1000 | 20 | 8.78 | 500 | 43.17 | 3.7651
R | 120 | 200 | 1700 | 37.5 | T_C | 0.94248 | D | S | 376.0603 | 615.3714 | P | 0.69131 | 34.2 | IC | 1000 | 5 | 2.58 | 500 | 43.51 | 3.773
R | 120 | 200 | 1700 | 37.5 | T_C | 0.94248 | D | S | 365.1802 | 597.5676 | P | 0.69131 | 34.2 | IC | 1000 | 10 | 5.72 | 500 | 41.97 | 3.737
R | 120 | 200 | 1700 | 37.5 | T_C | 0.94248 | D | S | 349.8649 | 572.5062 | P | 0.69131 | 34.2 | IC | 1000 | 20 | 10.14 | 500 | 39.47 | 3.6755
R | 120 | 200 | 1700 | 37.5 | T_C | 0.94248 | D | S | 374.709 | 613.1601 | P | 0.69131 | 34.2 | IC | 1000 | 5 | 2.97 | 500 | 40.26 | 3.6954
R | 120 | 200 | 1700 | 37.5 | T_C | 0.94248 | D | S | 363.3784 | 594.6192 | P | 0.69131 | 34.2 | IC | 1000 | 10 | 6.24 | 500 | 38.97 | 3.6628
R | 120 | 200 | 1700 | 37.5 | T_C | 0.94248 | D | S | 346.5385 | 567.063 | P | 0.69131 | 34.2 | IC | 1000 | 20 | 11.1 | 500 | 28.19 | 3.339
R | 120 | 200 | 1700 | 37.5 | T_C | 0.94248 | D | S | 374.1892 | 612.3096 | P | 0.69131 | 34.2 | IC | 1000 | 5 | 3.12 | 500 | 36.24 | 3.5902
R | 120 | 200 | 1700 | 37.5 | T_C | 0.94248 | D | S | 362.027 | 592.4079 | P | 0.69131 | 34.2 | IC | 1000 | 10 | 6.63 | 500 | 30.76 | 3.4262
R | 120 | 200 | 1700 | 37.5 | T_C | 0.94248 | D | S | 347.3355 | 568.3671 | P | 0.69131 | 34.2 | IC | 1000 | 20 | 10.87 | 500 | 14.78 | 2.6933
R | 100 | 150 | 1150 | 25 | ST | 1.0472 | P | H-90 | 250 | 375 | N/A | 0 | 33 | C | 0 | 0 | 0 | 350 | 52.6 | 3.9627
R | 100 | 150 | 1150 | 25 | ST | 1.0472 | P | H-90 | 248.6838 | 373.0256 | N/A | 0 | 33 | IC | 250 | 3.1333 | 0.585 | 350 | 45.9 | 3.8265
R | 100 | 150 | 1150 | 25 | ST | 1.0472 | P | H-90 | 248.74 | 373.11 | N/A | 0 | 33 | IC | 500 | 1.5667 | 0.56 | 350 | 49.9 | 3.91
R | 100 | 150 | 1150 | 25 | ST | 1.0472 | P | H-90 | 248.9087 | 373.3631 | N/A | 0 | 33 | IC | 1000 | 0.78333 | 0.485 | 350 | 45.1 | 3.8089
R | 100 | 150 | 1150 | 25 | ST | 1.0472 | P | H-90 | 248.8862 | 373.3294 | N/A | 0 | 33 | IC | 2500 | 0.3125 | 0.495 | 350 | 49.9 | 3.91
R | 100 | 150 | 1150 | 25 | ST | 1.0472 | P | H-90 | 250 | 375 | N/A | 0 | 33 | C | 0 | 0 | 0 | 350 | 50.8 | 3.9279
R | 100 | 150 | 1150 | 25 | ST | 1.0472 | P | H-90 | 247.6488 | 371.4731 | N/A | 0 | 33 | IC | 250 | 6.266 | 1.045 | 350 | 48.4 | 3.8795
R | 100 | 150 | 1150 | 25 | ST | 1.0472 | P | H-90 | 247.4913 | 371.2369 | N/A | 0 | 33 | IC | 500 | 3.1333 | 1.115 | 350 | 44.6 | 3.7977
R | 100 | 150 | 1150 | 25 | ST | 1.0472 | P | H-90 | 247.4012 | 371.1019 | N/A | 0 | 33 | IC | 1000 | 1.5667 | 1.155 | 350 | 45.6 | 3.8199
R | 100 | 150 | 1150 | 25 | ST | 1.0472 | P | H-90 | 247.6825 | 371.5238 | N/A | 0 | 33 | IC | 2500 | 0.62639 | 1.03 | 350 | 44.8 | 3.8022
R | 100 | 150 | 1150 | 25 | ST | 1.0472 | P | H-90 | 250 | 375 | N/A | 0 | 33 | C | 0 | 0 | 0 | 350 | 50.3 | 3.918
R | 100 | 150 | 1150 | 25 | ST | 1.0472 | P | H-90 | 244.6225 | 366.9337 | N/A | 0 | 33 | IC | 250 | 15.6667 | 2.39 | 350 | 39.8 | 3.6839
R | 100 | 150 | 1150 | 25 | ST | 1.0472 | P | H-90 | 244.8025 | 367.2038 | N/A | 0 | 33 | IC | 500 | 7.8333 | 2.31 | 350 | 44.8 | 3.8022
R | 100 | 150 | 1150 | 25 | ST | 1.0472 | P | H-90 | 244.33 | 366.495 | N/A | 0 | 33 | IC | 1000 | 3.9167 | 2.52 | 350 | 45 | 3.8067
R | 100 | 150 | 1150 | 25 | ST | 1.0472 | P | H-90 | 244.9825 | 367.4737 | N/A | 0 | 33 | IC | 2500 | 1.5667 | 2.23 | 350 | 45 | 3.8067
R | 100 | 150 | 1150 | 25 | ST | 1.0472 | P | H-90 | 250 | 375 | N/A | 0 | 33 | C | 0 | 0 | 0 | 350 | 50.2 | 3.916
R | 100 | 150 | 1150 | 25 | ST | 1.0472 | P | H-90 | 240.9325 | 361.3988 | N/A | 0 | 33 | IC | 250 | 31.3306 | 4.03 | 350 | 41.6 | 3.7281
R | 100 | 150 | 1150 | 25 | ST | 1.0472 | P | H-90 | 241.5625 | 362.3438 | N/A | 0 | 33 | IC | 500 | 15.6667 | 3.75 | 350 | 34.7 | 3.5467
R | 100 | 150 | 1150 | 25 | ST | 1.0472 | P | H-90 | 237.7825 | 356.6737 | N/A | 0 | 33 | IC | 1000 | 7.8333 | 5.43 | 350 | 36.1 | 3.5863
R | 100 | 150 | 1150 | 25 | ST | 1.0472 | P | H-90 | 240.2688 | 360.4031 | N/A | 0 | 33 | IC | 2500 | 3.1333 | 4.325 | 350 | 41.9 | 3.7353
R | 230 | 300 | 1500 | 31 | T_C | 0.32782 | D | S | 369 | 490.77 | D | 0.21855 | 24.96 | C | 0 | 0 | 0 | 433 | 95.2 | 4.556
R | 230 | 300 | 1500 | 31 | T_C | 0.32782 | D | S | 335 | 408.7 | D | 0.21855 | 24.96 | IC | 375 | 25 | 10.52 | 433 | 123.7 | 4.8179
R | 230 | 300 | 1500 | 31 | T_C | 0.32782 | D | S | 323 | 361.76 | D | 0.21855 | 24.96 | IC | 470 | 40 | 20.74 | 433 | 88.3 | 4.4807
R | 230 | 300 | 1500 | 31 | T_C | 0.32782 | D | S | 300 | 360 | D | 0.21855 | 24.96 | IC | 470 | 60 | 30.3 | 433 | 157.3 | 5.0582
R | 230 | 300 | 1500 | 31 | T_C | 0.32782 | D | S | 445 | 582.95 | D | 0.21855 | 24.96 | C | 0 | 0 | 0 | 433 | 142.2 | 4.9572
R | 230 | 300 | 1500 | 31 | T_C | 0.32782 | D | S | 425 | 531.25 | D | 0.21855 | 24.96 | IC | 375 | 25 | 10.89 | 433 | 141.8 | 4.9544
R | 230 | 300 | 1500 | 31 | T_C | 0.32782 | D | S | 360 | 414 | D | 0.21855 | 24.96 | IC | 470 | 40 | 20.17 | 433 | 131.6 | 4.8798
R | 230 | 300 | 1500 | 31 | T_C | 0.32782 | D | S | 340 | 387.6 | D | 0.21855 | 24.96 | IC | 470 | 60 | 30.15 | 433 | 102.5 | 4.6299
R | 230 | 300 | 1500 | 31 | T_C | 0.32782 | D | S | 369 | 490.77 | D | 0.21855 | 30.4 | C | 0 | 0 | 0 | 433 | 154.3 | 5.0389
R | 230 | 300 | 1500 | 31 | T_C | 0.32782 | D | S | 335 | 408.7 | D | 0.21855 | 30.4 | IC | 375 | 25 | 10.01 | 433 | 127.2 | 4.8458
R | 230 | 300 | 1500 | 31 | T_C | 0.32782 | D | S | 323 | 361.76 | D | 0.21855 | 30.4 | IC | 470 | 40 | 20.46 | 433 | 91.5 | 4.5163
R | 230 | 300 | 1500 | 31 | T_C | 0.32782 | D | S | 300 | 360 | D | 0.21855 | 30.4 | IC | 470 | 60 | 30.5 | 433 | 103.1 | 4.6357
R | 230 | 300 | 1500 | 31 | T_C | 0.32782 | D | S | 445 | 582.95 | D | 0.21855 | 30.4 | C | 0 | 0 | 0 | 433 | 172.5 | 5.1504
R | 230 | 300 | 1500 | 31 | T_C | 0.32782 | D | S | 425 | 531.25 | D | 0.21855 | 30.4 | IC | 375 | 25 | 10.45 | 433 | 168.5 | 5.1269
R | 230 | 300 | 1500 | 31 | T_C | 0.32782 | D | S | 360 | 414 | D | 0.21855 | 30.4 | IC | 470 | 40 | 20.3 | 433 | 137.1 | 4.9207
R | 230 | 300 | 1500 | 31 | T_C | 0.32782 | D | S | 340 | 387.6 | D | 0.21855 | 30.4 | IC | 470 | 60 | 30.1 | 433 | 162.1 | 5.0882
R | 100 | 160 | 1400 | 27 | UT_C | 1.4137 | D | S | 380 | 520 | P | 0.56549 | 45.9 | C | 0 | 0 | 0 | 400 | 52.82 | 3.9669
R | 100 | 160 | 1400 | 27 | UT_C | 1.4137 | D | S | 372.647 | 509.938 | P | 0.56549 | 45.9 | EI | 1.4088 | 1461 | 2.15 | 400 | 52.41 | 3.9591
R | 100 | 160 | 1400 | 27 | UT_C | 1.4137 | D | S | 369.8426 | 506.1004 | P | 0.56549 | 45.9 | EI | 1.9502 | 1461 | 2.97 | 400 | 53.64 | 3.9823
R | 100 | 160 | 1400 | 27 | UT_C | 1.4137 | D | S | 363.071 | 496.834 | P | 0.56549 | 45.9 | EI | 3.267 | 1461 | 4.95 | 400 | 44.31 | 3.7912
R | 100 | 160 | 1400 | 27 | UT_C | 1.4137 | D | S | 356.5046 | 487.8484 | P | 0.56549 | 45.9 | EI | 4.557 | 1461 | 6.87 | 400 | 46.76 | 3.845
R | 100 | 160 | 1400 | 27 | UT_C | 1.4137 | D | S | 371.279 | 508.066 | P | 0.56549 | 45.9 | EI | 1.6726 | 1461 | 2.55 | 400 | 53.71 | 3.9836
R | 100 | 160 | 1400 | 27 | UT_C | 1.4137 | D | S | 368.4746 | 504.2284 | P | 0.56549 | 45.9 | EI | 2.2151 | 1461 | 3.37 | 400 | 48.76 | 3.8869
R | 100 | 160 | 1400 | 27 | UT_C | 1.4137 | D | S | 362.6606 | 496.2724 | P | 0.56549 | 45.9 | EI | 3.3472 | 1461 | 5.07 | 400 | 50.14 | 3.9148
R | 100 | 160 | 1400 | 27 | UT_C | 1.4137 | D | S | 356.1284 | 487.3336 | P | 0.56549 | 45.9 | EI | 4.6313 | 1461 | 6.98 | 400 | 50.31 | 3.9182
R | 100 | 160 | 1400 | 27 | UT_C | 1.4137 | D | S | 369.3296 | 505.3984 | P | 0.56549 | 45.9 | EI | 2.0495 | 1461 | 3.12 | 400 | 52.36 | 3.9581
R | 100 | 160 | 1400 | 27 | UT_C | 1.4137 | D | S | 367.6196 | 503.0584 | P | 0.56549 | 45.9 | EI | 2.381 | 1461 | 3.62 | 400 | 50.21 | 3.9162
R | 100 | 160 | 1400 | 27 | UT_C | 1.4137 | D | S | 362.7974 | 496.4596 | P | 0.56549 | 45.9 | EI | 3.3205 | 1461 | 5.03 | 400 | 46.12 | 3.8312
R | 100 | 160 | 1400 | 27 | UT_C | 1.4137 | D | S | 355.5812 | 486.5848 | P | 0.56549 | 45.9 | EI | 1.1849 | 1461 | 7.14 | 400 | 40.48 | 3.7008
R | 100 | 160 | 1400 | 27 | UT_C | 1.4137 | D | S | 366.6278 | 501.7012 | P | 0.56549 | 45.9 | IC | 190 | 20 | 3.91 | 400 | 52.55 | 3.9618
R | 100 | 160 | 1400 | 27 | UT_C | 1.4137 | D | S | 355.4786 | 486.4444 | P | 0.56549 | 45.9 | IC | 190 | 35 | 7.17 | 400 | 46.53 | 3.8401
R | 100 | 160 | 1400 | 27 | UT_C | 1.4137 | D | S | 369.6716 | 505.8664 | P | 0.56549 | 45.9 | IC | 190 | 20 | 3.02 | 400 | 52.14 | 3.9539
R | 100 | 160 | 1400 | 27 | UT_C | 1.4137 | D | S | 357.2228 | 488.8312 | P | 0.56549 | 45.9 | IC | 190 | 35 | 6.66 | 400 | 50.82 | 3.9283
R | 100 | 160 | 1400 | 27 | UT_C | 1.4137 | D | S | 368.372 | 504.088 | P | 0.56549 | 45.9 | IC | 190 | 20 | 3.4 | 400 | 52.45 | 3.9599
R | 100 | 160 | 1400 | 27 | UT_C | 1.4137 | D | S | 355.4786 | 486.4444 | P | 0.56549 | 45.9 | IC | 190 | 35 | 7.17 | 400 | 46.53 | 3.8401
R | 120 | 250 | 2150 | 40 | T_C | 1.0263 | D | S | 450 | 587 | P | 0.83776 | 35.7 | C | 0 | 0 | 0 | 750 | 85.64 | 4.4502
R | 120 | 250 | 2150 | 40 | T_C | 1.0263 | D | S | 422.784 | 551.4982 | P | 0.83776 | 35.7 | IC | 200 | 31 | 6.72 | 750 | 75.85 | 4.3288
R | 120 | 250 | 2150 | 40 | T_C | 1.0263 | D | S | 405.3285 | 528.7285 | P | 0.83776 | 35.7 | IC | 200 | 62 | 11.03 | 750 | 63.75 | 4.155
R | 120 | 250 | 2150 | 40 | T_C | 1.0263 | D | S | 396.135 | 516.7361 | P | 0.83776 | 35.7 | IC | 200 | 93 | 13.3 | 750 | 56.45 | 4.0334
R | 120 | 250 | 2150 | 40 | T_C | 1.0263 | D | S | 450 | 587 | P | 0.83776 | 35.7 | C | 0 | 0 | 0 | 750 | 87.37 | 4.4702
R | 120 | 250 | 2150 | 40 | T_C | 1.0263 | D | S | 415.2105 | 541.619 | P | 0.83776 | 35.7 | IC | 200 | 62 | 8.59 | 750 | 68.37 | 4.2249
R | 120 | 250 | 2150 | 40 | T_C | 1.0263 | D | S | 423.594 | 552.5548 | P | 0.83776 | 35.7 | IC | 200 | 31 | 6.52 | 750 | 74.91 | 4.3163
R | 120 | 250 | 2150 | 40 | T_C | 1.0263 | D | S | 407.2725 | 531.2644 | P | 0.83776 | 35.7 | IC | 200 | 62 | 10.55 | 750 | 66.52 | 4.1975
R | 120 | 250 | 2150 | 40 | T_C | 1.0263 | D | S | 408.204 | 532.4794 | P | 0.83776 | 35.7 | IC | 200 | 62 | 10.32 | 750 | 73.11 | 4.292
R | 120 | 250 | 2150 | 40 | T_C | 1.0263 | D | S | 403.101 | 525.8229 | P | 0.83776 | 35.7 | IC | 200 | 62 | 11.58 | 750 | 67.95 | 4.2188
R | 120 | 250 | 2150 | 40 | T_C | 1.0263 | D | S | 383.904 | 500.7814 | P | 0.83776 | 35.7 | IC | 200 | 93 | 16.32 | 750 | 49.35 | 3.8989
R | 120 | 250 | 2150 | 40 | T_C | 1.0263 | D | S | 403.02 | 525.7172 | P | 0.83776 | 35.7 | IC | 200 | 62 | 11.6 | 750 | 53.95 | 3.9881
R | 100 | 200 | 1500 | 26 | T_C | 1.131 | D | H-90 | 555 | 656 | P | 1.0053 | 45.8 | C | 0 | 0 | 0 | 400 | 87.91 | 4.4763
R | 100 | 200 | 1500 | 26 | T_C | 1.131 | D | H-90 | 536.5185 | 634.1552 | P | 1.0053 | 45.8 | IC | 400 | 11.6667 | 3.7 | 400 | 85.65 | 4.4503
R | 100 | 200 | 1500 | 26 | T_C | 1.131 | D | H-90 | 497.4063 | 608.1776 | P | 1.0053 | 45.8 | IC | 400 | 23.3333 | 8.1 | 400 | 78.62 | 4.3646
R | 100 | 200 | 1500 | 26 | T_C | 1.131 | D | H-90 | 438.3144 | 578.0672 | P | 1.0053 | 45.8 | IC | 400 | 35 | 13.2 | 400 | 70.47 | 4.2552
R | 100 | 150 | 910 | 30 | T_C | 0.67021 | D | H-90 | 460 | 496.8 | P | 0.66528 | 44.8 | C | 0 | 0 | 0 | 250 | 51.5 | 3.9416
R | 100 | 150 | 910 | 30 | T_C | 0.67021 | D | H-90 | 454.204 | 490.5403 | P | 0.66528 | 44.8 | IC | 1000 | 10 | 1.4 | 250 | 43.7 | 3.7773
R | 100 | 150 | 910 | 30 | T_C | 0.67021 | D | H-90 | 450.478 | 486.5162 | P | 0.66528 | 44.8 | IC | 1000 | 10 | 2.3 | 250 | 37.2 | 3.6163
R | 100 | 150 | 910 | 30 | T_C | 0.67021 | D | H-90 | 424.81 | 458.7948 | P | 0.66528 | 44.8 | IC | 1000 | 24 | 8.5 | 250 | 28.1 | 3.3358
R | 100 | 150 | 910 | 30 | T_C | 0.67021 | D | H-90 | 418.6 | 452.088 | P | 0.66528 | 44.8 | IC | 1000 | 24 | 10 | 250 | 23.7 | 3.1655
R | 100 | 150 | 910 | 30 | T_C | 0.67021 | D | H-90 | 395.83 | 427.4964 | P | 0.66528 | 44.8 | IC | 1000 | 31 | 15.5 | 250 | 13.8 | 2.6247
R | 100 | 150 | 910 | 30 | T_C | 0.67021 | D | H-90 | 383.41 | 414.0828 | P | 0.66528 | 44.8 | IC | 1000 | 31 | 18.5 | 250 | 15.8 | 2.76
R | 100 | 150 | 910 | 40 | T_C | 0.67021 | D | H-90 | 460 | 496.8 | P | 0.66528 | 42 | C | 0 | 0 | 0 | 250 | 43.75 | 3.7785
R | 100 | 150 | 910 | 40 | T_C | 0.67021 | D | H-90 | 456.688 | 493.223 | P | 0.66528 | 42 | IC | 1000 | 10 | 0.8 | 250 | 51.6 | 3.9435
R | 100 | 150 | 910 | 40 | T_C | 0.67021 | D | H-90 | 456.274 | 492.7759 | P | 0.66528 | 42 | IC | 1000 | 10 | 0.9 | 250 | 43.6 | 3.7751
R | 100 | 150 | 910 | 40 | T_C | 0.67021 | D | H-90 | 454.204 | 490.5403 | P | 0.66528 | 42 | IC | 1000 | 10 | 1.4 | 250 | 37.5 | 3.6243
R | 100 | 150 | 910 | 40 | T_C | 0.67021 | D | H-90 | 440.956 | 476.2325 | P | 0.66528 | 42 | IC | 1000 | 14 | 4.6 | 250 | 35.2 | 3.561
R | 100 | 150 | 910 | 40 | T_C | 0.67021 | D | H-90 | 424.81 | 458.7948 | P | 0.66528 | 42 | IC | 1000 | 24 | 8.5 | 250 | 25 | 3.2189
R | 100 | 150 | 910 | 40 | T_C | 0.67021 | D | H-90 | 420.256 | 453.8765 | P | 0.66528 | 42 | IC | 1000 | 24 | 9.6 | 250 | 26 | 3.2581
R | 100 | 150 | 910 | 40 | T_C | 0.67021 | D | H-90 | 397.9 | 429.732 | P | 0.66528 | 42 | IC | 1000 | 31 | 15 | 250 | 18.5 | 2.9178
R | 100 | 150 | 910 | 40 | T_C | 0.67021 | D | H-90 | 386.308 | 417.2126 | P | 0.66528 | 42 | IC | 1000 | 31 | 17.8 | 250 | 13.75 | 2.621
R | 100 | 150 | 910 | 60 | T_C | 0.67021 | D | H-90 | 460 | 496.8 | P | 0.66528 | 41.8 | C | 0 | 0 | 0 | 250 | 35.7 | 3.5752
R | 100 | 150 | 910 | 60 | T_C | 0.67021 | D | H-90 | 428.122 | 462.3718 | P | 0.66528 | 41.8 | IC | 1000 | 24 | 7.7 | 250 | 23.8 | 3.1697
R | 100 | 150 | 910 | 60 | T_C | 0.67021 | D | H-90 | 438.058 | 473.1026 | P | 0.66528 | 41.8 | IC | 1000 | 14 | 5.3 | 250 | 18 | 2.8904
R | 100 | 150 | 910 | 60 | T_C | 0.67021 | D | H-90 | 448.822 | 484.7278 | P | 0.66528 | 41.8 | IC | 1000 | 10 | 2.7 | 250 | 34.6 | 3.5439
R | 100 | 150 | 910 | 60 | T_C | 0.67021 | D | H-90 | 445.51 | 481.1508 | P | 0.66528 | 41.8 | IC | 1000 | 10 | 3.5 | 250 | 30 | 3.4012
R | 100 | 150 | 910 | 60 | T_C | 0.67021 | D | H-90 | 431.434 | 465.9487 | P | 0.66528 | 41.8 | IC | 1000 | 14 | 6.9 | 250 | 25.6 | 3.2426
R | 100 | 150 | 910 | 60 | T_C | 0.67021 | D | H-90 | 397.486 | 429.2849 | P | 0.66528 | 41.8 | IC | 1000 | 31 | 15.1 | 250 | 11.8 | 2.4681
R | 100 | 150 | 910 | 60 | T_C | 0.67021 | D | H-90 | 423.154 | 457.0063 | P | 0.66528 | 41.8 | IC | 1000 | 24 | 8.9 | 250 | 21.2 | 3.054
R | 100 | 150 | 910 | 60 | T_C | 0.67021 | D | H-90 | 392.104 | 423.4723 | P | 0.66528 | 41.8 | IC | 1000 | 31 | 16.4 | 250 | 5.95 | 1.7834
R | 100 | 150 | 910 | 31 | T_C | 1.0472 | D | H-90 | 460 | 496.8 | P | 0.70686 | 39.3 | C | 0 | 0 | 0 | 250 | 75.4 | 4.3228
R | 100 | 150 | 910 | 31 | T_C | 1.0472 | D | H-90 | 442.612 | 478.021 | P | 0.70686 | 39.3 | IC | 1000 | 14 | 4.2 | 250 | 73.4 | 4.2959
R | 100 | 150 | 910 | 31 | T_C | 1.0472 | D | H-90 | 441.37 | 476.6796 | P | 0.70686 | 39.3 | IC | 1000 | 14 | 4.5 | 250 | 68.9 | 4.2327
R | 100 | 150 | 910 | 31 | T_C | 1.0472 | D | H-90 | 449.236 | 485.1749 | P | 0.70686 | 39.3 | IC | 1000 | 10 | 2.6 | 250 | 55.1 | 4.0091
R | 100 | 150 | 910 | 31 | T_C | 1.0472 | D | H-90 | 443.44 | 478.9152 | P | 0.70686 | 39.3 | IC | 1000 | 14 | 4 | 250 | 49 | 3.8918
R | 100 | 150 | 910 | 31 | T_C | 1.0472 | D | H-90 | 433.09 | 467.7372 | P | 0.70686 | 39.3 | IC | 1000 | 14 | 6.5 | 250 | 47.4 | 3.8586
R | 100 | 150 | 910 | 31 | T_C | 1.0472 | D | H-90 | 428.95 | 463.266 | P | 0.70686 | 39.3 | IC | 1000 | 24 | 7.5 | 250 | 39.3 | 3.6712
R | 100 | 150 | 910 | 41 | T_C | 1.0472 | D | H-90 | 460 | 496.8 | P | 0.70686 | 47.8 | C | 0 | 0 | 0 | 250 | 63.1 | 4.1447
R | 100 | 150 | 910 | 41 | T_C | 1.0472 | D | H-90 | 449.65 | 485.622 | P | 0.70686 | 47.8 | IC | 1000 | 10 | 2.5 | 250 | 58.9 | 4.0758
R | 100 | 150 | 910 | 41 | T_C | 1.0472 | D | H-90 | 446.338 | 482.045 | P | 0.70686 | 47.8 | IC | 1000 | 10 | 3.3 | 250 | 54.4 | 3.9964
R | 100 | 150 | 910 | 41 | T_C | 1.0472 | D | H-90 | 432.262 | 466.843 | P | 0.70686 | 47.8 | IC | 1000 | 14 | 6.7 | 250 | 44.3 | 3.791
R | 100 | 150 | 910 | 41 | T_C | 1.0472 | D | H-90 | 425.638 | 459.689 | P | 0.70686 | 47.8 | IC | 1000 | 24 | 8.3 | 250 | 39.1 | 3.6661
R | 100 | 150 | 910 | 41 | T_C | 1.0472 | D | H-90 | 421.912 | 455.665 | P | 0.70686 | 47.8 | IC | 1000 | 24 | 9.2 | 250 | 39.1 | 3.6661
R | 100 | 150 | 910 | 41 | T_C | 1.0472 | D | H-90 | 450.478 | 486.5162 | P | 0.70686 | 47.8 | IC | 1000 | 10 | 2.3 | 250 | 59.1 | 4.0792
R | 80 | 120 | 1200 | 23 | T_C | 1.0472 | D | H-180 | 334 | 437.4 | P | 0.20944 | 25 | C | 0 | 0 | 0 | 400 | 26.27 | 3.2684
R | 80 | 120 | 1200 | 23 | T_C | 1.0472 | D | H-180 | 311.455 | 407.8755 | P | 0.20944 | 25 | IC | 125 | 10 | 7.5 | 400 | 24.62 | 3.2036
R | 80 | 120 | 1200 | 23 | T_C | 1.0472 | D | H-180 | 301.5352 | 394.8847 | P | 0.20944 | 25 | IC | 125 | 14 | 10.8 | 400 | 21.08 | 3.0483
R | 80 | 120 | 1200 | 24 | T_C | 1.6362 | D | H-180 | 334 | 437.4 | P | 0.20944 | 25 | C | 0 | 0 | 0 | 400 | 33.98 | 3.5258
R | 80 | 120 | 1200 | 24 | T_C | 1.6362 | D | H-180 | 309.0502 | 404.7262 | P | 0.20944 | 25 | IC | 125 | 10 | 8.3 | 400 | 34.67 | 3.5459
R | 80 | 120 | 1200 | 24 | T_C | 1.6362 | D | H-180 | 291.6154 | 381.8939 | P | 0.20944 | 25 | IC | 125 | 14 | 14.1 | 400 | 26.43 | 3.2745
R | 100 | 170 | 1500 | 32 | T_C | 1.3306 | D | S | 385 | 630 | P | 0.37699 | 42.5 | C | 0 | 0 | 0 | 475 | 51.65 | 3.9445
R | 100 | 170 | 1500 | 32 | T_C | 1.3306 | D | S | 353.226 | 578.0061 | P | 0.37699 | 42.5 | IC | 200 | 43.25 | 9.17 | 475 | 49.3 | 3.8979
R | 100 | 170 | 1500 | 32 | T_C | 1.3306 | D | S | 353.226 | 578.0061 | P | 0.37699 | 42.5 | IC | 200 | 43.25 | 9.17 | 475 | 44.9 | 3.8044
R | 100 | 170 | 1500 | 32 | T_C | 1.3306 | D | S | 353.226 | 578.0061 | P | 0.37699 | 42.5 | IC | 200 | 43.25 | 9.17 | 475 | 39.2 | 3.6687
R | 80 | 140 | 1460 | 26.5 | ST | 1.1851 | D | H-180 | 310.0998 | 440.4316 | P | 0.70686 | 50.7 | IC | 50 | 440 | 11.24 | 490 | 16.9 | 2.8273
R | 80 | 140 | 1460 | 26.5 | ST | 1.1851 | D | H-180 | 311.466 | 442.372 | P | 0.70686 | 48.3 | IC | 100 | 210 | 10.8 | 490 | 16.5 | 2.8034
R | 80 | 140 | 1460 | 26.5 | ST | 1.1851 | D | H-180 | 303.7966 | 431.4793 | P | 0.70686 | 49 | IC | 200 | 130 | 13.27 | 490 | 16.4 | 2.7973
R | 80 | 140 | 1460 | 26.5 | ST | 1.1851 | D | H-180 | 302.0889 | 429.0538 | P | 0.70686 | 30.2 | IC | 500 | 55 | 13.82 | 490 | 15 | 2.7081
R | 80 | 140 | 1460 | 16.5 | ST | 1.1851 | D | H-180 | 297.8661 | 423.0562 | P | 0.70686 | 50.1 | IC | 100 | 300 | 15.18 | 490 | 17.5 | 2.8622
R | 80 | 140 | 1460 | 19.5 | ST | 2.5315 | D | H-180 | 304.7903 | 432.8905 | P | 0.70686 | 47 | IC | 100 | 250 | 12.95 | 490 | 39.4 | 3.6738
R | 80 | 140 | 1460 | 29.5 | ST | 2.5315 | D | H-180 | 306.3738 | 435.1396 | P | 0.70686 | 47 | IC | 100 | 250 | 12.44 | 490 | 35.2 | 3.561
R | 80 | 140 | 1460 | 26.5 | ST | 1.1851 | D | H-180 | 308.0815 | 437.5651 | P | 0.70686 | 38.6 | IC | 100 | 250 | 11.89 | 490 | 15.7 | 2.7537
R | 200 | 350 | 2000 | 41.5 | T_M_C | 0.56885 | D | S | 463 | 578.75 | P | 0.20196 | 31 | C | 0 | 0 | 0 | 400 | 230 | 5.4381
R | 200 | 350 | 2000 | 41.5 | T_M_C | 0.56885 | D | S | 417.163 | 521.4538 | P | 0.20196 | 31 | IC | 850 | 25 | 11 | 400 | 220 | 5.3936
R | 200 | 350 | 2000 | 41.5 | T_M_C | 0.56885 | D | S | 392.161 | 490.2012 | P | 0.20196 | 31 | IC | 850 | 40 | 17 | 400 | 195 | 5.273
R | 200 | 350 | 2000 | 41.5 | T_M_C | 0.56885 | D | S | 392.161 | 490.2012 | P | 0.20196 | 31 | IC | 850 | 40 | 17 | 400 | 192 | 5.2575
R | 200 | 350 | 2000 | 41.5 | T_M_C | 0.56885 | D | S | 354.658 | 443.3225 | P | 0.20196 | 31 | IC | 850 | 60 | 26 | 400 | 160 | 5.0752
R | 200 | 350 | 2000 | 41.5 | T_M_C | 0.56885 | D | S | 346.324 | 432.905 | P | 0.20196 | 31 | IC | 850 | 65 | 28 | 400 | 156 | 5.0499
R | 200 | 350 | 2000 | 41.5 | T_M_C | 0.56885 | D | S | 304.654 | 380.8175 | P | 0.20196 | 31 | IC | 850 | 85 | 38 | 400 | 65 | 4.1744
R | 250 | 400 | 2500 | 25 | T_C | 0.45239 | D | H-90 | 489 | 599 | D | 0.41888 | 44 | C | 0 | 0 | 0 | 1150 | 162.4522 | 5.0904
R | 250 | 400 | 2500 | 25 | T_C | 0.45239 | D | H-90 | 454.7162 | 557.0041 | D | 0.41888 | 44 | IC | 92.6008 | 77.4292 | 7.79 | 1150 | 155.0783 | 5.0439
R | 250 | 400 | 2500 | 25 | T_C | 0.45239 | D | H-90 | 448.3348 | 549.1872 | D | 0.41888 | 44 | IC | 57.2435 | 150.0608 | 9.24 | 1150 | 120.9565 | 4.7954
R | 250 | 400 | 2500 | 25 | T_C | 0.45239 | D | H-90 | 418.628 | 512.7979 | D | 0.41888 | 44 | IC | 82.5274 | 178.8496 | 15.99 | 1150 | 111.1826 | 4.7112
R | 250 | 400 | 2500 | 25 | T_C | 0.80425 | D | H-90 | 411 | 491 | D | 0.48332 | 30 | C | 0 | 0 | 0 | 1150 | 277.4783 | 5.6257
R | 250 | 400 | 2500 | 25 | T_C | 0.80425 | D | H-90 | 395.3902 | 472.3518 | D | 0.48332 | 30 | IC | 38.5014 | 130.125 | 4.22 | 1150 | 215.3913 | 5.3725
R | 250 | 400 | 2500 | 25 | T_C | 0.80425 | D | H-90 | 385.144 | 460.1112 | D | 0.48332 | 30 | IC | 45.8572 | 179.47 | 6.99 | 1150 | 205.7217 | 5.3265
R | 250 | 400 | 2500 | 25 | T_C | 0.80425 | D | H-90 | 381.0011 | 455.1619 | D | 0.48332 | 30 | IC | 45.9041 | 208.4783 | 8.11 | 1150 | 177.5478 | 5.1792
R | 150 | 200 | 1800 | 37 | ST | 0.51313 | D | S | 584 | 626 | N/A | 0 | 46 | C | 0 | 0 | 0 | 800 | 37.11 | 3.6139
R | 150 | 200 | 1800 | 37 | ST | 0.51313 | D | S | 584 | 626 | N/A | 0 | 51 | C | 0 | 0 | 0 | 800 | 37.85 | 3.6336
R | 150 | 200 | 1800 | 37 | ST | 0.51313 | D | S | 584 | 626 | N/A | 0 | 51 | C | 0 | 0 | 0 | 800 | 37.9 | 3.635
R | 150 | 200 | 1800 | 37 | ST | 0.51313 | D | S | 536.696 | 575.294 | N/A | 0 | 53 | IC | 100 | 55 | 9 | 800 | 29.07 | 3.3697
R | 150 | 200 | 1800 | 37 | ST | 0.51313 | D | S | 534.7513 | 573.2094 | N/A | 0 | 53 | IC | 100 | 55 | 9.37 | 800 | 34.8 | 3.5496
R | 150 | 200 | 1800 | 37 | ST | 0.51313 | D | S | 483.1899 | 517.9399 | N/A | 0 | 61 | IC | 100 | 140 | 19.18 | 800 | 28.95 | 3.3656
R | 150 | 200 | 1800 | 37 | ST | 0.51313 | D | S | 478.4595 | 512.8693 | N/A | 0 | 61 | IC | 100 | 140 | 20.08 | 800 | 21.3 | 3.0587
R | 150 | 200 | 1800 | 37 | ST | 0.51313 | D | S | 455.3331 | 488.0797 | N/A | 0 | 57.5 | IC | 100 | 180 | 24.48 | 800 | 27.55 | 3.316
R | 150 | 200 | 1800 | 37 | ST | 0.51313 | D | S | 490.7586 | 526.0528 | N/A | 0 | 57.5 | IC | 100 | 180 | 17.74 | 800 | 28.05 | 3.334
R | 150 | 200 | 1800 | 37 | ST | 0.51313 | P | S | 220 | 330 | N/A | 0 | 54 | C | 0 | 0 | 0 | 800 | 25.15 | 3.2249
R | 150 | 200 | 1800 | 37 | ST | 0.51313 | P | S | 220 | 330 | N/A | 0 | 54 | C | 0 | 0 | 0 | 800 | 23.9 | 3.1739
R | 150 | 200 | 1800 | 37 | ST | 0.51313 | P | S | 194.7352 | 292.1028 | N/A | 0 | 59 | IC | 100 | 55 | 12.76 | 800 | 19.44 | 2.9673
R | 150 | 200 | 1800 | 37 | ST | 0.51313 | P | S | 198.814 | 298.221 | N/A | 0 | 59 | IC | 100 | 55 | 10.7 | 800 | 20 | 2.9957
R | 150 | 200 | 1800 | 37 | ST | 0.51313 | P | S | 186.34 | 279.51 | N/A | 0 | 54.5 | IC | 100 | 120 | 17 | 800 | 21.65 | 3.075
R | 150 | 200 | 1800 | 37 | ST | 0.51313 | P | S | 184.8748 | 277.3122 | N/A | 0 | 54.5 | IC | 100 | 120 | 17.74 | 800 | 18.18 | 2.9003
R | 150 | 200 | 1800 | 37 | ST | 0.51313 | P | S | 169.807 | 254.7105 | N/A | 0 | 51.5 | IC | 100 | 175 | 25.35 | 800 | 17.45 | 2.8593
R | 150 | 200 | 1800 | 37 | ST | 0.51313 | P | S | 161.7088 | 242.5632 | N/A | 0 | 51.5 | IC | 100 | 175 | 29.44 | 800 | 18.79 | 2.9333
R | 150 | 200 | 1800 | 35 | T_C | 1.0263 | D | S | 584 | 626 | P | 0.67021 | 67.4 | C | 0 | 0 | 0 | 500 | 129.7 | 4.8652
R | 150 | 200 | 1800 | 35 | T_C | 1.0263 | D | S | 584 | 626 | P | 0.67021 | 67.4 | C | 0 | 0 | 0 | 500 | 129.3 | 4.8621
R | 150 | 200 | 1800 | 35 | T_C | 1.0263 | D | S | 537.7472 | 576.4208 | P | 0.67021 | 67.4 | IC | 100 | 55 | 8.8 | 500 | 118 | 4.7707
R | 150 | 200 | 1800 | 35 | T_C | 1.0263 | D | S | 537.7472 | 576.4208 | P | 0.67021 | 67.4 | IC | 100 | 55 | 8.8 | 500 | 118.9 | 4.7783
R | 150 | 200 | 1800 | 35 | T_C | 1.0263 | D | S | 517.7744 | 555.0116 | P | 0.67021 | 67.4 | IC | 100 | 55 | 12.6 | 500 | 120.4 | 4.7908
R | 150 | 200 | 1800 | 35 | T_C | 1.0263 | D | S | 496.2248 | 531.9122 | P | 0.67021 | 67.4 | IC | 100 | 120 | 16.7 | 500 | 110.4 | 4.7041
R | 150 | 200 | 1800 | 35 | T_C | 1.0263 | D | S | 482.822 | 517.5455 | P | 0.67021 | 67.4 | IC | 100 | 120 | 19.25 | 500 | 107.9 | 4.6812
R | 150 | 200 | 1800 | 35 | T_C | 1.0263 | D | S | 427.1084 | 457.8251 | P | 0.67021 | 67.4 | IC | 100 | 175 | 29.85 | 500 | 75 | 4.3175
R | 150 | 200 | 2100 | 34 | T_C | 0.75398 | D | S | 507 | 627.7 | P | 0.67021 | 33.2 | C | 0 | 0 | 0 | 600 | 55.43 | 4.0151
R | 150 | 200 | 2100 | 34 | T_C | 0.75398 | D | S | 488.6567 | 604.9898 | P | 0.67021 | 33.2 | IC | 1000 | 10 | 4.02 | 600 | 50.28 | 3.9176
R | 150 | 200 | 2100 | 34 | T_C | 0.75398 | D | S | 482.1773 | 596.9678 | P | 0.67021 | 37 | IC | 1000 | 10 | 5.44 | 600 | 43.19 | 3.7656
R | 150 | 200 | 2100 | 34 | T_C | 0.75398 | D | S | 468.032 | 579.455 | P | 0.67021 | 37 | IC | 1000 | 15 | 8.54 | 600 | 41.72 | 3.731
R | 150 | 200 | 2100 | 34 | T_C | 0.75398 | D | S | 493.7673 | 611.317 | P | 0.67021 | 39.4 | IC | 1000 | 5 | 2.9 | 600 | 42.63 | 3.7526
R | 150 | 200 | 2100 | 34 | T_C | 0.75398 | D | S | 485.5539 | 601.1483 | P | 0.67021 | 39.2 | IC | 1000 | 10 | 4.7 | 600 | 35.64 | 3.5735
R | 150 | 200 | 2100 | 34 | T_C | 0.75398 | D | S | 467.3019 | 578.5511 | P | 0.67021 | 39.2 | IC | 1000 | 15 | 8.7 | 600 | 40.52 | 3.7018
R | 150 | 200 | 2100 | 34 | T_C | 0.75398 | D | S | 497.509 | 615.9495 | P | 0.67021 | 34 | IC | 1000 | 5 | 2.08 | 600 | 44.76 | 3.8013
R | 150 | 200 | 2100 | 34 | T_C | 0.75398 | D | S | 489.2043 | 605.6677 | P | 0.67021 | 38.1 | IC | 1000 | 5 | 3.9 | 600 | 40.36 | 3.6978

## Disp_y
Cross_section | W (mm) | D (mm) | L (mm) | Bottom Cover (mm) | Reinforcement_Design | Tension Ratio (%) | Longitudinal_Type | End_Anchorage | fy (MPa) | fsu (MPa) | Stirrup_Type | Volumetric Ratio | fc (MPa) | Corrosion_Method | Icorr | Duration (days) | Mass Loss (%) | Shear Span (mm) | Disp_y | ln(Disp_y)
S | 150 | 150 | 1000 | 35 | T_C | 0.50265 | D | S | 450 | 650 | P | 0.75398 | 40 | C | 0 | 0 | 0 | 300 | 2.19 | 0.7839
S | 150 | 150 | 1000 | 35 | T_C | 0.50265 | D | S | 433.395 | 626.015 | P | 0.75398 | 40 | IC | 2000 | 2 | 4.1 | 300 | 2.13 | 0.75612
R | 200 | 250 | 2400 | 30 | T_C | 0.79639 | D | H-90 | 343 | 477 | D | 0.56549 | 39.2 | C | 0 | 0 | 0 | 750 | 4.09 | 1.4085
R | 200 | 250 | 2400 | 30 | T_C | 0.79639 | D | H-90 | 331.2694 | 460.6866 | D | 0.56549 | 39.2 | IC | 1000 | 5 | 3.8 | 750 | 4.1 | 1.411
R | 200 | 250 | 2400 | 30 | T_C | 0.79639 | D | H-90 | 318.6127 | 443.0853 | D | 0.56549 | 39.2 | IC | 1000 | 10 | 7.9 | 750 | 3.61 | 1.2837
R | 200 | 250 | 2400 | 30 | T_C | 0.79639 | D | H-90 | 264.8989 | 368.3871 | D | 0.56549 | 39.2 | IC | 1000 | 25 | 25.3 | 750 | 3.11 | 1.1346
R | 100 | 150 | 910 | 25 | T_C | 1.0472 | D | H-90 | 520 | 598 | D | 0.80784 | 40 | C | 0 | 0 | 0 | 290 | 2.9 | 1.0647
R | 100 | 150 | 910 | 25 | T_C | 1.0472 | D | H-90 | 520 | 598 | D | 0.80784 | 40 | C | 0 | 0 | 0 | 290 | 2.9 | 1.0647
R | 100 | 150 | 910 | 25 | ST | 1.0472 | D | H-90 | 520 | 598 | N/A | 0 | 40 | C | 0 | 0 | 0 | 290 | 2.6 | 0.95551
R | 100 | 150 | 910 | 25 | ST | 1.0472 | D | H-90 | 520 | 598 | N/A | 0 | 40 | C | 0 | 0 | 0 | 290 | 2.6 | 0.95551
R | 100 | 150 | 910 | 25 | ST | 1.0472 | D | H-90 | 520 | 598 | N/A | 0 | 40 | C | 0 | 0 | 0 | 290 | 2.6 | 0.95551
R | 100 | 150 | 910 | 25 | ST | 0.67021 | D | H-90 | 520 | 598 | N/A | 0 | 40 | C | 0 | 0 | 0 | 290 | 2.5 | 0.91629
R | 100 | 150 | 910 | 25 | ST | 0.67021 | D | H-90 | 520 | 598 | N/A | 0 | 40 | C | 0 | 0 | 0 | 290 | 2.5 | 0.91629
R | 100 | 150 | 910 | 25 | T_C | 1.0472 | D | H-90 | 508.3 | 584.545 | D | 0.80784 | 40 | IC | 3000 | 1.3333 | 2.5 | 290 | 3.1 | 1.1314
R | 100 | 150 | 910 | 25 | T_C | 1.0472 | D | H-90 | 508.3 | 584.545 | D | 0.80784 | 40 | IC | 3000 | 1.3333 | 2.5 | 290 | 3.1 | 1.1314
R | 100 | 150 | 910 | 25 | T_C | 1.0472 | D | H-90 | 496.6 | 571.09 | D | 0.80784 | 40 | IC | 3000 | 2.6667 | 5 | 290 | 3.1 | 1.1314
R | 100 | 150 | 910 | 25 | T_C | 1.0472 | D | H-90 | 496.6 | 571.09 | D | 0.80784 | 40 | IC | 3000 | 2.6667 | 5 | 290 | 3.1 | 1.1314
R | 100 | 150 | 910 | 25 | T_C | 1.0472 | D | H-90 | 484.9 | 557.635 | D | 0.80784 | 40 | IC | 3000 | 4 | 7.5 | 290 | 4.1 | 1.411
R | 100 | 150 | 910 | 25 | T_C | 1.0472 | D | H-90 | 484.9 | 557.635 | D | 0.80784 | 40 | IC | 3000 | 4 | 7.5 | 290 | 4.1 | 1.411
R | 100 | 150 | 910 | 25 | T_C | 1.0472 | D | H-90 | 473.2 | 544.18 | D | 0.80784 | 40 | IC | 3000 | 5.3333 | 10 | 290 | 2.7 | 0.99325
R | 100 | 150 | 910 | 25 | T_C | 1.0472 | D | H-90 | 473.2 | 544.18 | D | 0.80784 | 40 | IC | 3000 | 5.3333 | 10 | 290 | 2.7 | 0.99325
R | 100 | 150 | 910 | 25 | ST | 1.0472 | D | H-90 | 508.3 | 584.545 | N/A | 0 | 40 | IC | 3000 | 1.3333 | 2.5 | 290 | 3.3 | 1.1939
R | 100 | 150 | 910 | 25 | ST | 1.0472 | D | H-90 | 508.3 | 584.545 | N/A | 0 | 40 | IC | 3000 | 1.3333 | 2.5 | 290 | 3.3 | 1.1939
R | 100 | 150 | 910 | 25 | ST | 1.0472 | D | H-90 | 496.6 | 571.09 | N/A | 0 | 40 | IC | 3000 | 2.6667 | 5 | 290 | 2.5 | 0.91629
R | 100 | 150 | 910 | 25 | ST | 1.0472 | D | H-90 | 496.6 | 571.09 | N/A | 0 | 40 | IC | 3000 | 2.6667 | 5 | 290 | 2.5 | 0.91629
R | 100 | 150 | 910 | 25 | ST | 1.0472 | D | H-90 | 484.9 | 557.635 | N/A | 0 | 40 | IC | 3000 | 4 | 7.5 | 290 | 1.7 | 0.53063
R | 100 | 150 | 910 | 25 | ST | 1.0472 | D | H-90 | 484.9 | 557.635 | N/A | 0 | 40 | IC | 3000 | 4 | 7.5 | 290 | 1.7 | 0.53063
R | 100 | 150 | 910 | 25 | ST | 1.0472 | D | H-90 | 473.2 | 544.18 | N/A | 0 | 40 | IC | 3000 | 5.3333 | 10 | 290 | 0.43 | -0.84397
R | 100 | 150 | 910 | 25 | ST | 1.0472 | D | H-90 | 473.2 | 544.18 | N/A | 0 | 40 | IC | 3000 | 5.3333 | 10 | 290 | 0.43 | -0.84397
R | 100 | 150 | 910 | 25 | ST | 1.0472 | D | H-90 | 514.15 | 591.2725 | N/A | 0 | 40 | IC | 3000 | 0.66667 | 1.25 | 290 | 2.7 | 0.99325
R | 100 | 150 | 910 | 25 | ST | 1.0472 | D | H-90 | 514.15 | 591.2725 | N/A | 0 | 40 | IC | 3000 | 0.66667 | 1.25 | 290 | 2.7 | 0.99325
R | 100 | 150 | 910 | 25 | ST | 1.0472 | D | H-90 | 514.15 | 591.2725 | N/A | 0 | 40 | IC | 3000 | 0.66667 | 1.25 | 290 | 2.7 | 0.99325
R | 100 | 150 | 910 | 25 | ST | 1.0472 | D | H-90 | 508.3 | 584.545 | N/A | 0 | 40 | IC | 3000 | 1.3333 | 2.5 | 290 | 2.8 | 1.0296
R | 100 | 150 | 910 | 25 | ST | 1.0472 | D | H-90 | 508.3 | 584.545 | N/A | 0 | 40 | IC | 3000 | 1.3333 | 2.5 | 290 | 2.8 | 1.0296
R | 100 | 150 | 910 | 25 | ST | 1.0472 | D | H-90 | 508.3 | 584.545 | N/A | 0 | 40 | IC | 3000 | 1.3333 | 2.5 | 290 | 2.8 | 1.0296
R | 100 | 150 | 910 | 25 | ST | 1.0472 | D | H-90 | 502.45 | 577.8175 | N/A | 0 | 40 | IC | 3000 | 2 | 3.75 | 290 | 2.6 | 0.95551
R | 100 | 150 | 910 | 25 | ST | 1.0472 | D | H-90 | 502.45 | 577.8175 | N/A | 0 | 40 | IC | 3000 | 2 | 3.75 | 290 | 2.6 | 0.95551
R | 100 | 150 | 910 | 25 | ST | 1.0472 | D | H-90 | 502.45 | 577.8175 | N/A | 0 | 40 | IC | 3000 | 2 | 3.75 | 290 | 2.6 | 0.95551
R | 100 | 150 | 910 | 25 | ST | 1.0472 | D | H-90 | 496.6 | 571.09 | N/A | 0 | 40 | IC | 3000 | 2.6667 | 5 | 290 | 2.5 | 0.91629
R | 100 | 150 | 910 | 25 | ST | 1.0472 | D | H-90 | 496.6 | 571.09 | N/A | 0 | 40 | IC | 3000 | 2.6667 | 5 | 290 | 2.5 | 0.91629
R | 100 | 150 | 910 | 25 | ST | 1.0472 | D | H-90 | 496.6 | 571.09 | N/A | 0 | 40 | IC | 3000 | 2.6667 | 5 | 290 | 2.5 | 0.91629
R | 100 | 150 | 910 | 25 | ST | 1.0472 | D | H-90 | 484.9 | 557.635 | N/A | 0 | 40 | IC | 3000 | 4 | 7.5 | 290 | 1.4 | 0.33647
R | 100 | 150 | 910 | 25 | ST | 1.0472 | D | H-90 | 484.9 | 557.635 | N/A | 0 | 40 | IC | 3000 | 4 | 7.5 | 290 | 1.4 | 0.33647
R | 100 | 150 | 910 | 25 | ST | 1.0472 | D | H-90 | 484.9 | 557.635 | N/A | 0 | 40 | IC | 3000 | 4 | 7.5 | 290 | 1.4 | 0.33647
R | 100 | 150 | 910 | 25 | ST | 1.0472 | D | H-90 | 473.2 | 544.18 | N/A | 0 | 40 | IC | 3000 | 5.3333 | 10 | 290 | 0.6 | -0.51083
R | 100 | 150 | 910 | 25 | ST | 1.0472 | D | H-90 | 473.2 | 544.18 | N/A | 0 | 40 | IC | 3000 | 5.3333 | 10 | 290 | 0.6 | -0.51083
R | 100 | 150 | 910 | 25 | ST | 1.0472 | D | H-90 | 473.2 | 544.18 | N/A | 0 | 40 | IC | 3000 | 5.3333 | 10 | 290 | 0.6 | -0.51083
R | 100 | 150 | 910 | 25 | ST | 0.67021 | D | H-90 | 508.3 | 584.545 | N/A | 0 | 40 | IC | 2000 | 1.3333 | 2.5 | 290 | 3.3 | 1.1939
R | 100 | 150 | 910 | 25 | ST | 0.67021 | D | H-90 | 508.3 | 584.545 | N/A | 0 | 40 | IC | 2000 | 1.3333 | 2.5 | 290 | 3.3 | 1.1939
R | 100 | 150 | 910 | 25 | ST | 0.67021 | D | H-90 | 496.6 | 571.09 | N/A | 0 | 40 | IC | 2000 | 2.6667 | 5 | 290 | 3 | 1.0986
R | 100 | 150 | 910 | 25 | ST | 0.67021 | D | H-90 | 496.6 | 571.09 | N/A | 0 | 40 | IC | 2000 | 2.6667 | 5 | 290 | 3 | 1.0986
R | 100 | 150 | 910 | 25 | ST | 0.67021 | D | H-90 | 484.9 | 557.635 | N/A | 0 | 40 | IC | 2000 | 4 | 7.5 | 290 | 2.9 | 1.0647
R | 100 | 150 | 910 | 25 | ST | 0.67021 | D | H-90 | 484.9 | 557.635 | N/A | 0 | 40 | IC | 2000 | 4 | 7.5 | 290 | 2.9 | 1.0647
R | 100 | 150 | 910 | 25 | ST | 0.67021 | D | H-90 | 473.2 | 544.18 | N/A | 0 | 40 | IC | 2000 | 5.3333 | 10 | 290 | 1.2 | 0.18232
R | 100 | 150 | 910 | 25 | ST | 0.67021 | D | H-90 | 473.2 | 544.18 | N/A | 0 | 40 | IC | 2000 | 5.3333 | 10 | 290 | 1.2 | 0.18232
R | 100 | 150 | 910 | 25 | ST | 1.0472 | D | H-90 | 514.15 | 591.2725 | N/A | 0 | 40 | IC | 1000 | 2 | 1.25 | 290 | 2.7 | 0.99325
R | 100 | 150 | 910 | 25 | ST | 1.0472 | D | H-90 | 514.15 | 591.2725 | N/A | 0 | 40 | IC | 1000 | 2 | 1.25 | 290 | 2.7 | 0.99325
R | 100 | 150 | 910 | 25 | ST | 1.0472 | D | H-90 | 514.15 | 591.2725 | N/A | 0 | 40 | IC | 1000 | 2 | 1.25 | 290 | 2.7 | 0.99325
R | 100 | 150 | 910 | 25 | ST | 1.0472 | D | H-90 | 508.3 | 584.545 | N/A | 0 | 40 | IC | 1000 | 4 | 2.5 | 290 | 2.6 | 0.95551
R | 100 | 150 | 910 | 25 | ST | 1.0472 | D | H-90 | 508.3 | 584.545 | N/A | 0 | 40 | IC | 1000 | 4 | 2.5 | 290 | 2.6 | 0.95551
R | 100 | 150 | 910 | 25 | ST | 1.0472 | D | H-90 | 508.3 | 584.545 | N/A | 0 | 40 | IC | 1000 | 4 | 2.5 | 290 | 2.6 | 0.95551
R | 100 | 150 | 910 | 25 | ST | 1.0472 | D | H-90 | 502.45 | 577.8175 | N/A | 0 | 40 | IC | 1000 | 6 | 3.75 | 290 | 2.4 | 0.87547
R | 100 | 150 | 910 | 25 | ST | 1.0472 | D | H-90 | 502.45 | 577.8175 | N/A | 0 | 40 | IC | 1000 | 6 | 3.75 | 290 | 2.4 | 0.87547
R | 100 | 150 | 910 | 25 | ST | 1.0472 | D | H-90 | 502.45 | 577.8175 | N/A | 0 | 40 | IC | 1000 | 6 | 3.75 | 290 | 2.4 | 0.87547
R | 100 | 150 | 910 | 25 | ST | 1.0472 | D | H-90 | 496.6 | 571.09 | N/A | 0 | 40 | IC | 1000 | 8 | 5 | 290 | 2.6 | 0.95551
R | 100 | 150 | 910 | 25 | ST | 1.0472 | D | H-90 | 496.6 | 571.09 | N/A | 0 | 40 | IC | 1000 | 8 | 5 | 290 | 2.6 | 0.95551
R | 100 | 150 | 910 | 25 | ST | 1.0472 | D | H-90 | 496.6 | 571.09 | N/A | 0 | 40 | IC | 1000 | 8 | 5 | 290 | 2.6 | 0.95551
R | 100 | 150 | 910 | 25 | ST | 1.0472 | D | H-90 | 484.9 | 557.635 | N/A | 0 | 40 | IC | 1000 | 12 | 7.5 | 290 | 1.6 | 0.47
R | 100 | 150 | 910 | 25 | ST | 1.0472 | D | H-90 | 484.9 | 557.635 | N/A | 0 | 40 | IC | 1000 | 12 | 7.5 | 290 | 1.6 | 0.47
R | 100 | 150 | 910 | 25 | ST | 1.0472 | D | H-90 | 484.9 | 557.635 | N/A | 0 | 40 | IC | 1000 | 12 | 7.5 | 290 | 1.6 | 0.47
R | 100 | 150 | 910 | 25 | ST | 1.0472 | D | H-90 | 473.2 | 544.18 | N/A | 0 | 40 | IC | 1000 | 16 | 10 | 290 | 1.6 | 0.47
R | 100 | 150 | 910 | 25 | ST | 1.0472 | D | H-90 | 473.2 | 544.18 | N/A | 0 | 40 | IC | 1000 | 16 | 10 | 290 | 1.6 | 0.47
R | 100 | 150 | 910 | 25 | ST | 1.0472 | D | H-90 | 473.2 | 544.18 | N/A | 0 | 40 | IC | 1000 | 16 | 10 | 290 | 1.6 | 0.47
R | 100 | 150 | 910 | 25 | ST | 1.0472 | D | H-90 | 514.15 | 591.2725 | N/A | 0 | 40 | IC | 2000 | 1 | 1.25 | 290 | 2.7 | 0.99325
R | 100 | 150 | 910 | 25 | ST | 1.0472 | D | H-90 | 514.15 | 591.2725 | N/A | 0 | 40 | IC | 2000 | 1 | 1.25 | 290 | 2.7 | 0.99325
R | 100 | 150 | 910 | 25 | ST | 1.0472 | D | H-90 | 514.15 | 591.2725 | N/A | 0 | 40 | IC | 2000 | 1 | 1.25 | 290 | 2.7 | 0.99325
R | 100 | 150 | 910 | 25 | ST | 1.0472 | D | H-90 | 508.3 | 584.545 | N/A | 0 | 40 | IC | 2000 | 2 | 2.5 | 290 | 2.6 | 0.95551
R | 100 | 150 | 910 | 25 | ST | 1.0472 | D | H-90 | 508.3 | 584.545 | N/A | 0 | 40 | IC | 2000 | 2 | 2.5 | 290 | 2.6 | 0.95551
R | 100 | 150 | 910 | 25 | ST | 1.0472 | D | H-90 | 508.3 | 584.545 | N/A | 0 | 40 | IC | 2000 | 2 | 2.5 | 290 | 2.6 | 0.95551
R | 100 | 150 | 910 | 25 | ST | 1.0472 | D | H-90 | 502.45 | 577.8175 | N/A | 0 | 40 | IC | 2000 | 3 | 3.75 | 290 | 2.5 | 0.91629
R | 100 | 150 | 910 | 25 | ST | 1.0472 | D | H-90 | 502.45 | 577.8175 | N/A | 0 | 40 | IC | 2000 | 3 | 3.75 | 290 | 2.5 | 0.91629
R | 100 | 150 | 910 | 25 | ST | 1.0472 | D | H-90 | 502.45 | 577.8175 | N/A | 0 | 40 | IC | 2000 | 3 | 3.75 | 290 | 2.5 | 0.91629
R | 100 | 150 | 910 | 25 | ST | 1.0472 | D | H-90 | 496.6 | 571.09 | N/A | 0 | 40 | IC | 2000 | 4 | 5 | 290 | 2.5 | 0.91629
R | 100 | 150 | 910 | 25 | ST | 1.0472 | D | H-90 | 496.6 | 571.09 | N/A | 0 | 40 | IC | 2000 | 4 | 5 | 290 | 2.5 | 0.91629
R | 100 | 150 | 910 | 25 | ST | 1.0472 | D | H-90 | 496.6 | 571.09 | N/A | 0 | 40 | IC | 2000 | 4 | 5 | 290 | 2.5 | 0.91629
R | 100 | 150 | 910 | 25 | ST | 1.0472 | D | H-90 | 484.9 | 557.635 | N/A | 0 | 40 | IC | 2000 | 6 | 7.5 | 290 | 1.2 | 0.18232
R | 100 | 150 | 910 | 25 | ST | 1.0472 | D | H-90 | 484.9 | 557.635 | N/A | 0 | 40 | IC | 2000 | 6 | 7.5 | 290 | 1.2 | 0.18232
R | 100 | 150 | 910 | 25 | ST | 1.0472 | D | H-90 | 484.9 | 557.635 | N/A | 0 | 40 | IC | 2000 | 6 | 7.5 | 290 | 1.2 | 0.18232
R | 100 | 150 | 910 | 25 | ST | 1.0472 | D | H-90 | 473.2 | 544.18 | N/A | 0 | 40 | IC | 2000 | 8 | 10 | 290 | 1.6 | 0.47
R | 100 | 150 | 910 | 25 | ST | 1.0472 | D | H-90 | 473.2 | 544.18 | N/A | 0 | 40 | IC | 2000 | 8 | 10 | 290 | 1.6 | 0.47
R | 100 | 150 | 910 | 25 | ST | 1.0472 | D | H-90 | 473.2 | 544.18 | N/A | 0 | 40 | IC | 2000 | 8 | 10 | 290 | 1.6 | 0.47
R | 100 | 150 | 910 | 25 | ST | 1.0472 | D | H-90 | 514.15 | 591.2725 | N/A | 0 | 40 | IC | 4000 | 0.5 | 1.25 | 290 | 2.2 | 0.78846
R | 100 | 150 | 910 | 25 | ST | 1.0472 | D | H-90 | 514.15 | 591.2725 | N/A | 0 | 40 | IC | 4000 | 0.5 | 1.25 | 290 | 2.2 | 0.78846
R | 100 | 150 | 910 | 25 | ST | 1.0472 | D | H-90 | 514.15 | 591.2725 | N/A | 0 | 40 | IC | 4000 | 0.5 | 1.25 | 290 | 2.2 | 0.78846
R | 100 | 150 | 910 | 25 | ST | 1.0472 | D | H-90 | 508.3 | 584.545 | N/A | 0 | 40 | IC | 4000 | 1 | 2.5 | 290 | 2.8 | 1.0296
R | 100 | 150 | 910 | 25 | ST | 1.0472 | D | H-90 | 508.3 | 584.545 | N/A | 0 | 40 | IC | 4000 | 1 | 2.5 | 290 | 2.8 | 1.0296
R | 100 | 150 | 910 | 25 | ST | 1.0472 | D | H-90 | 508.3 | 584.545 | N/A | 0 | 40 | IC | 4000 | 1 | 2.5 | 290 | 2.8 | 1.0296
R | 100 | 150 | 910 | 25 | ST | 1.0472 | D | H-90 | 502.45 | 577.8175 | N/A | 0 | 40 | IC | 4000 | 1.5 | 3.75 | 290 | 2.7 | 0.99325
R | 100 | 150 | 910 | 25 | ST | 1.0472 | D | H-90 | 502.45 | 577.8175 | N/A | 0 | 40 | IC | 4000 | 1.5 | 3.75 | 290 | 2.7 | 0.99325
R | 100 | 150 | 910 | 25 | ST | 1.0472 | D | H-90 | 502.45 | 577.8175 | N/A | 0 | 40 | IC | 4000 | 1.5 | 3.75 | 290 | 2.7 | 0.99325
R | 100 | 150 | 910 | 25 | ST | 1.0472 | D | H-90 | 496.6 | 571.09 | N/A | 0 | 40 | IC | 4000 | 2 | 5 | 290 | 1.7 | 0.53063
R | 100 | 150 | 910 | 25 | ST | 1.0472 | D | H-90 | 496.6 | 571.09 | N/A | 0 | 40 | IC | 4000 | 2 | 5 | 290 | 1.7 | 0.53063
R | 100 | 150 | 910 | 25 | ST | 1.0472 | D | H-90 | 496.6 | 571.09 | N/A | 0 | 40 | IC | 4000 | 2 | 5 | 290 | 1.7 | 0.53063
R | 100 | 150 | 910 | 25 | ST | 1.0472 | D | H-90 | 484.9 | 557.635 | N/A | 0 | 40 | IC | 4000 | 3 | 7.5 | 290 | 1.7 | 0.53063
R | 100 | 150 | 910 | 25 | ST | 1.0472 | D | H-90 | 484.9 | 557.635 | N/A | 0 | 40 | IC | 4000 | 3 | 7.5 | 290 | 1.7 | 0.53063
R | 100 | 150 | 910 | 25 | ST | 1.0472 | D | H-90 | 484.9 | 557.635 | N/A | 0 | 40 | IC | 4000 | 3 | 7.5 | 290 | 1.7 | 0.53063
R | 100 | 150 | 910 | 25 | ST | 1.0472 | D | H-90 | 473.2 | 544.18 | N/A | 0 | 40 | IC | 4000 | 4 | 10 | 290 | 0.66 | -0.41552
R | 100 | 150 | 910 | 25 | ST | 1.0472 | D | H-90 | 473.2 | 544.18 | N/A | 0 | 40 | IC | 4000 | 4 | 10 | 290 | 0.66 | -0.41552
R | 100 | 150 | 910 | 25 | ST | 1.0472 | D | H-90 | 473.2 | 544.18 | N/A | 0 | 40 | IC | 4000 | 4 | 10 | 290 | 0.66 | -0.41552
R | 100 | 150 | 910 | 25 | ST | 1.0472 | D | H-90 | 496.6 | 571.09 | N/A | 0 | 40 | IC | 3000 | 2.6667 | 5 | 290 | 0.71 | -0.34249
R | 100 | 150 | 910 | 25 | ST | 1.0472 | D | H-90 | 496.6 | 571.09 | N/A | 0 | 40 | IC | 3000 | 2.6667 | 5 | 290 | 0.71 | -0.34249
R | 100 | 150 | 910 | 25 | ST | 1.0472 | D | H-90 | 496.6 | 571.09 | N/A | 0 | 40 | IC | 3000 | 2.6667 | 5 | 290 | 0.74 | -0.30111
R | 100 | 150 | 910 | 25 | ST | 1.0472 | D | H-90 | 496.6 | 571.09 | N/A | 0 | 40 | IC | 3000 | 2.6667 | 5 | 290 | 0.74 | -0.30111
R | 100 | 150 | 910 | 25 | ST | 1.0472 | D | H-90 | 496.6 | 571.09 | N/A | 0 | 40 | IC | 3000 | 2.6667 | 5 | 290 | 0.75 | -0.28768
R | 100 | 150 | 910 | 25 | ST | 1.0472 | D | H-90 | 496.6 | 571.09 | N/A | 0 | 40 | IC | 3000 | 2.6667 | 5 | 290 | 0.75 | -0.28768
R | 100 | 150 | 910 | 25 | ST | 1.0472 | D | H-90 | 496.6 | 571.09 | N/A | 0 | 40 | IC | 3000 | 2.6667 | 5 | 290 | 0.62 | -0.47804
R | 100 | 150 | 910 | 25 | ST | 1.0472 | D | H-90 | 496.6 | 571.09 | N/A | 0 | 40 | IC | 3000 | 2.6667 | 5 | 290 | 0.62 | -0.47804
R | 150 | 280 | 3000 | 22 | T_C | 0.53856 | D | S | 550 | 605 | P | 0.17136 | 65.3 | C | 0 | 0 | 0 | 1430 | 3.89 | 1.3584
R | 150 | 280 | 3000 | 22 | T_C | 0.53856 | D | S | 451 | 496.1 | P | 0.17136 | 63.4 | EI | 1.8 | 4748 | 20 | 1430 | 4.82 | 1.5728
R | 100 | 150 | 1500 | 25 | ST | 0.5236 | D | S | 415 | 664 | N/A | 0 | 37 | C | 0 | 0 | 0 | 750 | 5.3 | 1.6677
R | 100 | 150 | 1500 | 25 | ST | 0.5236 | D | S | 366.8559 | 586.9694 | N/A | 0 | 37 | IC | 200 | 80 | 12.89 | 750 | 4.7 | 1.5476
R | 100 | 150 | 1500 | 25 | ST | 0.5236 | D | S | 364.6148 | 583.3838 | N/A | 0 | 37 | IC | 200 | 80 | 13.49 | 750 | 8.7 | 2.1633
R | 100 | 150 | 1500 | 25 | ST | 0.5236 | D | S | 325.2106 | 520.337 | N/A | 0 | 37 | IC | 200 | 180 | 24.04 | 750 | 5 | 1.6094
R | 152 | 254 | 3200 | 40.5 | T_C | 0.91543 | D | S | 387.63 | 503.919 | P | 0.82673 | 41 | IC | 325 | 110 | 15.4 | 1000 | 8.93 | 2.1894
R | 152 | 254 | 3200 | 40.5 | T_C | 0.91543 | D | S | 357.66 | 464.958 | P | 0.82673 | 41 | IC | 325 | 210 | 22.8 | 1000 | 8.41 | 2.1294
R | 152 | 254 | 3200 | 40.5 | T_C | 0.91543 | D | S | 328.5 | 427.05 | P | 0.82673 | 41 | IC | 325 | 310 | 30 | 1000 | 7.42 | 2.0042
S | 150 | 150 | 1100 | 30 | T_C | 0.69813 | D | H-180 | 520 | 551 | D | 0.41888 | 45.8 | C | 0 | 0 | 0 | 350 | 7.4 | 2.0015
S | 150 | 150 | 1100 | 30 | T_C | 0.69813 | D | H-180 | 520 | 551 | D | 0.41888 | 45.8 | C | 0 | 0 | 0 | 350 | 4.2 | 1.4351
S | 150 | 150 | 1100 | 30 | T_C | 0.69813 | D | H-180 | 494.728 | 524.2214 | D | 0.41888 | 38.91 | IC | 2000 | 4 | 5.4 | 350 | 4.3 | 1.4586
S | 150 | 150 | 1100 | 30 | T_C | 0.69813 | D | H-180 | 494.728 | 524.2214 | D | 0.41888 | 38.91 | IC | 2000 | 4 | 5.4 | 350 | 4.5 | 1.5041
S | 150 | 150 | 1100 | 30 | T_C | 0.69813 | D | H-180 | 453.544 | 480.5822 | D | 0.41888 | 36.89 | IC | 3000 | 4 | 14.2 | 350 | 3.1 | 1.1314
S | 150 | 150 | 1100 | 30 | T_C | 0.69813 | D | H-180 | 453.544 | 480.5822 | D | 0.41888 | 36.89 | IC | 3000 | 4 | 14.2 | 350 | 3.9 | 1.361
S | 150 | 150 | 1100 | 30 | T_C | 0.69813 | D | H-180 | 448.864 | 475.6232 | D | 0.41888 | 45.77 | IC | 2000 | 6 | 15.2 | 350 | 4.5 | 1.5041
S | 150 | 150 | 1100 | 30 | T_C | 0.69813 | D | H-180 | 448.864 | 475.6232 | D | 0.41888 | 45.77 | IC | 2000 | 6 | 15.2 | 350 | 4 | 1.3863
S | 150 | 150 | 1100 | 30 | T_C | 0.69813 | D | H-180 | 419.848 | 444.8774 | D | 0.41888 | 46.45 | IC | 3000 | 6 | 21.4 | 350 | 4.4 | 1.4816
S | 150 | 150 | 1100 | 30 | T_C | 0.69813 | D | H-180 | 419.848 | 444.8774 | D | 0.41888 | 46.45 | IC | 3000 | 6 | 21.4 | 350 | 3.9 | 1.361
S | 150 | 150 | 1100 | 30 | T_C | 0.69813 | D | H-180 | 419.38 | 444.3815 | D | 0.41888 | 33.4 | IC | 2000 | 8 | 21.5 | 350 | 4.3 | 1.4586
S | 150 | 150 | 1100 | 30 | T_C | 0.69813 | D | H-180 | 419.38 | 444.3815 | D | 0.41888 | 33.4 | IC | 2000 | 8 | 21.5 | 350 | 3.7 | 1.3083
S | 150 | 150 | 1100 | 30 | T_C | 0.69813 | D | H-180 | 374.92 | 397.271 | D | 0.41888 | 46.45 | IC | 3000 | 8 | 31 | 350 | 2.8 | 1.0296
S | 150 | 150 | 1100 | 30 | T_C | 0.69813 | D | H-180 | 374.92 | 397.271 | D | 0.41888 | 46.45 | IC | 3000 | 8 | 31 | 350 | 3.4 | 1.2238
S | 150 | 150 | 1100 | 31 | T_C | 1.0053 | D | H-180 | 590 | 700 | D | 0.41888 | 36.3 | C | 0 | 0 | 0 | 350 | 6 | 1.7918
S | 150 | 150 | 1100 | 31 | T_C | 1.0053 | D | H-180 | 590 | 700 | D | 0.41888 | 36.3 | C | 0 | 0 | 0 | 350 | 6.4 | 1.8563
S | 150 | 150 | 1100 | 31 | T_C | 1.0053 | D | H-180 | 560.795 | 665.35 | D | 0.41888 | 39.94 | IC | 2000 | 4 | 5.5 | 350 | 5.2 | 1.6487
S | 150 | 150 | 1100 | 31 | T_C | 1.0053 | D | H-180 | 560.795 | 665.35 | D | 0.41888 | 39.94 | IC | 2000 | 4 | 5.5 | 350 | 4.2 | 1.4351
S | 150 | 150 | 1100 | 31 | T_C | 1.0053 | D | H-180 | 543.272 | 644.56 | D | 0.41888 | 35.68 | IC | 3000 | 4 | 8.8 | 350 | 5.5 | 1.7047
S | 150 | 150 | 1100 | 31 | T_C | 1.0053 | D | H-180 | 543.272 | 644.56 | D | 0.41888 | 35.68 | IC | 3000 | 4 | 8.8 | 350 | 4.3 | 1.4586
S | 150 | 150 | 1100 | 31 | T_C | 1.0053 | D | H-180 | 483.269 | 573.37 | D | 0.41888 | 44.45 | IC | 2000 | 6 | 20.1 | 350 | 4.2 | 1.4351
S | 150 | 150 | 1100 | 31 | T_C | 1.0053 | D | H-180 | 483.269 | 573.37 | D | 0.41888 | 44.45 | IC | 2000 | 6 | 20.1 | 350 | 5.1 | 1.6292
S | 150 | 150 | 1100 | 31 | T_C | 1.0053 | D | H-180 | 515.66 | 611.8 | D | 0.41888 | 44.21 | IC | 3000 | 6 | 14 | 350 | 4.8 | 1.5686
S | 150 | 150 | 1100 | 31 | T_C | 1.0053 | D | H-180 | 515.66 | 611.8 | D | 0.41888 | 44.21 | IC | 3000 | 6 | 14 | 350 | 5.2 | 1.6487
S | 150 | 150 | 1100 | 31 | T_C | 1.0053 | D | H-180 | 468.401 | 555.73 | D | 0.41888 | 44.69 | IC | 2000 | 8 | 22.9 | 350 | 4.5 | 1.5041
S | 150 | 150 | 1100 | 31 | T_C | 1.0053 | D | H-180 | 468.401 | 555.73 | D | 0.41888 | 44.69 | IC | 2000 | 8 | 22.9 | 350 | 3.8 | 1.335
S | 150 | 150 | 1100 | 31 | T_C | 1.0053 | D | H-180 | 454.595 | 539.35 | D | 0.41888 | 37.66 | IC | 3000 | 8 | 25.5 | 350 | 4.7 | 1.5476
S | 150 | 150 | 1100 | 31 | T_C | 1.0053 | D | H-180 | 454.595 | 539.35 | D | 0.41888 | 37.66 | IC | 3000 | 8 | 25.5 | 350 | 4.7 | 1.5476
S | 150 | 150 | 1100 | 45 | T_C | 0.69813 | D | H-180 | 520 | 551 | D | 0.41888 | 46.5 | C | 0 | 0 | 0 | 350 | 4.2 | 1.4351
S | 150 | 150 | 1100 | 45 | T_C | 0.69813 | D | H-180 | 520 | 551 | D | 0.41888 | 46.5 | C | 0 | 0 | 0 | 350 | 5.1 | 1.6292
S | 150 | 150 | 1100 | 45 | T_C | 0.69813 | D | H-180 | 482.56 | 511.328 | D | 0.41888 | 40.18 | IC | 2000 | 4 | 8 | 350 | 10.1 | 2.3125
S | 150 | 150 | 1100 | 45 | T_C | 0.69813 | D | H-180 | 482.56 | 511.328 | D | 0.41888 | 40.18 | IC | 2000 | 4 | 8 | 350 | 4.1 | 1.411
S | 150 | 150 | 1100 | 45 | T_C | 0.69813 | D | H-180 | 477.412 | 505.8731 | D | 0.41888 | 35.68 | IC | 3000 | 4 | 9.1 | 350 | 4.6 | 1.5261
S | 150 | 150 | 1100 | 45 | T_C | 0.69813 | D | H-180 | 477.412 | 505.8731 | D | 0.41888 | 35.68 | IC | 3000 | 4 | 9.1 | 350 | 4.4 | 1.4816
S | 150 | 150 | 1100 | 45 | T_C | 0.69813 | D | H-180 | 472.732 | 500.9141 | D | 0.41888 | 33.4 | IC | 2000 | 6 | 10.1 | 350 | 4.5 | 1.5041
S | 150 | 150 | 1100 | 45 | T_C | 0.69813 | D | H-180 | 472.732 | 500.9141 | D | 0.41888 | 33.4 | IC | 2000 | 6 | 10.1 | 350 | 4.3 | 1.4586
S | 150 | 150 | 1100 | 45 | T_C | 0.69813 | D | H-180 | 437.632 | 463.7216 | D | 0.41888 | 44.21 | IC | 3000 | 6 | 17.6 | 350 | 3.3 | 1.1939
S | 150 | 150 | 1100 | 45 | T_C | 0.69813 | D | H-180 | 437.632 | 463.7216 | D | 0.41888 | 44.21 | IC | 3000 | 6 | 17.6 | 350 | 4 | 1.3863
S | 150 | 150 | 1100 | 45 | T_C | 0.69813 | D | H-180 | 419.848 | 444.8774 | D | 0.41888 | 33.4 | IC | 2000 | 8 | 21.4 | 350 | 3.8 | 1.335
S | 150 | 150 | 1100 | 45 | T_C | 0.69813 | D | H-180 | 419.848 | 444.8774 | D | 0.41888 | 33.4 | IC | 2000 | 8 | 21.4 | 350 | 4.8 | 1.5686
S | 150 | 150 | 1100 | 45 | T_C | 0.69813 | D | H-180 | 357.136 | 378.4268 | D | 0.41888 | 33.4 | IC | 3000 | 8 | 34.8 | 350 | 3.8 | 1.335
S | 150 | 150 | 1100 | 45 | T_C | 0.69813 | D | H-180 | 357.136 | 378.4268 | D | 0.41888 | 33.4 | IC | 3000 | 8 | 34.8 | 350 | 4.2 | 1.4351
S | 150 | 150 | 1100 | 46 | T_C | 1.0053 | D | H-180 | 590 | 700 | D | 0.41888 | 46.1 | C | 0 | 0 | 0 | 350 | 4.3 | 1.4586
S | 150 | 150 | 1100 | 46 | T_C | 1.0053 | D | H-180 | 590 | 700 | D | 0.41888 | 46.1 | C | 0 | 0 | 0 | 350 | 4.3 | 1.4586
S | 150 | 150 | 1100 | 46 | T_C | 1.0053 | D | H-180 | 548.051 | 650.23 | D | 0.41888 | 36.89 | IC | 2000 | 4 | 7.9 | 350 | 4.9 | 1.5892
S | 150 | 150 | 1100 | 46 | T_C | 1.0053 | D | H-180 | 548.051 | 650.23 | D | 0.41888 | 36.89 | IC | 2000 | 4 | 7.9 | 350 | 4.7 | 1.5476
S | 150 | 150 | 1100 | 46 | T_C | 1.0053 | D | H-180 | 532.121 | 631.33 | D | 0.41888 | 46.49 | IC | 3000 | 4 | 10.9 | 350 | 5 | 1.6094
S | 150 | 150 | 1100 | 46 | T_C | 1.0053 | D | H-180 | 532.121 | 631.33 | D | 0.41888 | 46.49 | IC | 3000 | 4 | 10.9 | 350 | 5.2 | 1.6487
S | 150 | 150 | 1100 | 46 | T_C | 1.0053 | D | H-180 | 518.846 | 615.58 | D | 0.41888 | 46.49 | IC | 2000 | 6 | 13.4 | 350 | 4.2 | 1.4351
S | 150 | 150 | 1100 | 46 | T_C | 1.0053 | D | H-180 | 518.846 | 615.58 | D | 0.41888 | 46.49 | IC | 2000 | 6 | 13.4 | 350 | 4.6 | 1.5261
S | 150 | 150 | 1100 | 46 | T_C | 1.0053 | D | H-180 | 491.234 | 582.82 | D | 0.41888 | 40.94 | IC | 3000 | 6 | 18.6 | 350 | 4.5 | 1.5041
S | 150 | 150 | 1100 | 46 | T_C | 1.0053 | D | H-180 | 491.234 | 582.82 | D | 0.41888 | 40.94 | IC | 3000 | 6 | 18.6 | 350 | 3.9 | 1.361
S | 150 | 150 | 1100 | 46 | T_C | 1.0053 | D | H-180 | 494.42 | 586.6 | D | 0.41888 | 40.94 | IC | 2000 | 8 | 18 | 350 | 2.7 | 0.99325
S | 150 | 150 | 1100 | 46 | T_C | 1.0053 | D | H-180 | 494.42 | 586.6 | D | 0.41888 | 40.94 | IC | 2000 | 8 | 18 | 350 | 2.8 | 1.0296
S | 150 | 150 | 1100 | 46 | T_C | 1.0053 | D | H-180 | 480.083 | 569.59 | D | 0.41888 | 37.66 | IC | 3000 | 8 | 20.7 | 350 | 4.1 | 1.411
S | 150 | 150 | 1100 | 46 | T_C | 1.0053 | D | H-180 | 480.083 | 569.59 | D | 0.41888 | 37.66 | IC | 3000 | 8 | 20.7 | 350 | 3.7 | 1.3083
R | 100 | 150 | 1500 | 25 | ST | 0.5236 | D | S | 415 | 664 | N/A | 0 | 27 | C | 0 | 0 | 0 | 750 | 7.16 | 1.9685
R | 100 | 150 | 1500 | 25 | ST | 0.5236 | D | S | 415 | 664 | N/A | 0 | 27 | C | 0 | 0 | 0 | 750 | 7.42 | 2.0042
R | 100 | 150 | 1500 | 25 | ST | 0.5236 | D | S | 380.4886 | 608.7818 | N/A | 0 | 27 | IC | 80 | 40 | 9.24 | 750 | 7.16 | 1.9685
R | 100 | 150 | 1500 | 25 | ST | 0.5236 | D | S | 355.6135 | 568.9816 | N/A | 0 | 27 | IC | 80 | 80 | 15.9 | 750 | 3.45 | 1.2384
R | 100 | 150 | 1500 | 25 | ST | 0.5236 | D | S | 352.999 | 564.7984 | N/A | 0 | 27 | IC | 80 | 80 | 16.6 | 750 | 3.42 | 1.2296
R | 100 | 150 | 1500 | 25 | ST | 0.5236 | D | S | 374.662 | 599.4592 | N/A | 0 | 27 | IC | 80 | 40 | 10.8 | 750 | 7.45 | 2.0082
R | 100 | 150 | 1500 | 25 | ST | 0.5236 | D | S | 378.397 | 605.4352 | N/A | 0 | 27 | IC | 80 | 40 | 9.8 | 750 | 5.16 | 1.6409
R | 100 | 150 | 1500 | 25 | ST | 0.5236 | D | S | 343.288 | 549.2608 | N/A | 0 | 27 | IC | 80 | 80 | 19.2 | 750 | 4.95 | 1.5994
R | 100 | 150 | 1500 | 25 | ST | 0.5236 | D | S | 349.6375 | 559.42 | N/A | 0 | 27 | IC | 80 | 80 | 17.5 | 750 | 6.25 | 1.8326
R | 100 | 150 | 1500 | 25 | ST | 0.5236 | D | S | 306.3115 | 490.0984 | N/A | 0 | 27 | IC | 80 | 200 | 29.1 | 750 | 1.58 | 0.45742
R | 100 | 150 | 1500 | 25 | ST | 0.5236 | D | S | 415 | 664 | N/A | 0 | 27 | C | 0 | 0 | 0 | 750 | 7.34 | 1.9933
R | 150 | 200 | 1250 | 25 | T_C | 0.5236 | P | S | 342.7 | 387.3 | P | 0.30159 | 43.2 | C | 0 | 0 | 0 | 500 | 1.8 | 0.58779
R | 150 | 200 | 1250 | 25 | T_C | 0.5236 | P | S | 316.175 | 357.323 | P | 0.30159 | 43.2 | IC | 60 | 130 | 8.6 | 500 | 1.3 | 0.26236
R | 150 | 200 | 1250 | 25 | T_C | 0.5236 | P | S | 307.2305 | 347.2144 | P | 0.30159 | 43.2 | IC | 60 | 130 | 11.5 | 500 | 1.8 | 0.58779
R | 150 | 200 | 2275 | 28 | T_C | 2.0106 | P | S | 261 | 387.3 | P | 0.30159 | 43.2 | C | 0 | 0 | 0 | 450 | 5 | 1.6094
R | 150 | 200 | 2275 | 28 | T_C | 2.0106 | P | S | 243.1476 | 360.8087 | P | 0.30159 | 43.2 | IC | 60 | 130 | 7.6 | 450 | 5.9 | 1.775
R | 150 | 200 | 2275 | 28 | T_C | 2.0106 | P | S | 261 | 387.3 | P | 0.30159 | 43.2 | C | 0 | 0 | 0 | 450 | 5 | 1.6094
R | 150 | 200 | 2275 | 28 | T_C | 2.0106 | P | S | 244.3221 | 362.5515 | P | 0.30159 | 43.2 | IC | 60 | 130 | 7.1 | 450 | 3.8 | 1.335
R | 150 | 200 | 2275 | 28 | T_C | 2.0106 | P | S | 243.1476 | 360.8087 | P | 0.30159 | 43.2 | IC | 60 | 130 | 7.6 | 450 | 4.4 | 1.4816
R | 150 | 200 | 4250 | 25 | T_C | 0.5236 | P | S | 342.7 | 461.7 | P | 0.30159 | 43.2 | C | 0 | 0 | 0 | 900 | 4.2 | 1.4351
R | 150 | 200 | 4250 | 25 | T_C | 0.5236 | P | S | 318.334 | 428.8731 | P | 0.30159 | 43.2 | IC | 60 | 130 | 7.9 | 900 | 3.2 | 1.1632
R | 150 | 200 | 4250 | 25 | T_C | 0.5236 | P | S | 321.1099 | 432.6129 | P | 0.30159 | 43.2 | IC | 60 | 130 | 7 | 900 | 2.8 | 1.0296
R | 150 | 200 | 4250 | 25 | T_C | 0.5236 | P | S | 342.7 | 461.7 | P | 0.30159 | 43.2 | C | 0 | 0 | 0 | 900 | 4.5 | 1.5041
R | 150 | 200 | 4250 | 25 | T_C | 0.5236 | P | S | 329.1291 | 443.4167 | P | 0.30159 | 43.2 | IC | 60 | 65 | 4.4 | 900 | 2.8 | 1.0296
R | 200 | 215 | 1100 | 48 | T_C | 0.93517 | D | H-180 | 593 | 700 | P | 0.62832 | 28 | C | 0 | 0 | 0 | 350 | 4.5 | 1.5041
R | 200 | 215 | 1100 | 48 | T_C | 0.93517 | D | H-180 | 560.978 | 662.2 | P | 0.62832 | 28 | IC | 1770 | 10 | 6 | 350 | 3.5 | 1.2528
R | 200 | 215 | 1100 | 48 | T_C | 0.93517 | D | H-180 | 508.4086 | 600.145 | P | 0.62832 | 28 | IC | 1770 | 14 | 15.85 | 350 | 3.9 | 1.361
R | 200 | 215 | 1100 | 48 | T_C | 0.93517 | D | H-180 | 577.2559 | 681.415 | P | 0.62832 | 28 | IC | 1770 | 10 | 2.95 | 350 | 3.9 | 1.361
R | 200 | 215 | 1100 | 48 | T_C | 0.93517 | D | H-180 | 508.5153 | 600.271 | P | 0.62832 | 28 | IC | 1770 | 14 | 15.83 | 350 | 0.8 | -0.22314
R | 200 | 265 | 1100 | 48 | T_C | 0.75872 | D | H-180 | 593 | 700 | P | 0.62832 | 28 | C | 0 | 0 | 0 | 350 | 3.2 | 1.1632
R | 200 | 265 | 1100 | 48 | T_C | 0.75872 | D | H-180 | 593 | 700 | P | 0.62832 | 28 | C | 0 | 0 | 0 | 350 | 4.95 | 1.5994
R | 200 | 265 | 1100 | 48 | T_C | 0.75872 | D | H-180 | 529.9167 | 625.534 | P | 0.62832 | 28 | IC | 1780 | 10 | 11.82 | 350 | 3.4 | 1.2238
R | 200 | 265 | 1100 | 48 | T_C | 0.75872 | D | H-180 | 540.3772 | 637.882 | P | 0.62832 | 28 | IC | 1780 | 8 | 9.86 | 350 | 3.45 | 1.2384
R | 200 | 265 | 1100 | 48 | T_C | 0.75872 | D | H-180 | 492.9846 | 581.938 | P | 0.62832 | 28 | IC | 1780 | 15 | 18.74 | 350 | 3.4 | 1.2238
R | 200 | 265 | 1100 | 48 | T_C | 0.75872 | D | H-180 | 499.4424 | 589.561 | P | 0.62832 | 28 | IC | 1780 | 15 | 17.53 | 350 | 3.2 | 1.1632
R | 200 | 265 | 1100 | 48 | T_C | 0.75872 | D | H-180 | 456.7464 | 539.161 | P | 0.62832 | 28 | IC | 1780 | 20 | 25.53 | 350 | 4.6 | 1.5261
R | 200 | 265 | 1100 | 48 | T_C | 0.75872 | D | H-180 | 455.252 | 537.397 | P | 0.62832 | 28 | IC | 1780 | 20 | 25.81 | 350 | 3.2 | 1.1632
R | 200 | 315 | 1100 | 48 | T_C | 0.63829 | D | H-180 | 593 | 700 | P | 0.62832 | 28 | C | 0 | 0 | 0 | 350 | 3.7 | 1.3083
R | 200 | 315 | 1100 | 48 | T_C | 0.63829 | D | H-180 | 593 | 700 | P | 0.62832 | 28 | C | 0 | 0 | 0 | 350 | 4.7 | 1.5476
R | 200 | 315 | 1100 | 48 | T_C | 0.63829 | D | H-180 | 521.8044 | 615.958 | P | 0.62832 | 28 | IC | 1860 | 10 | 13.34 | 350 | 3.6 | 1.2809
R | 200 | 315 | 1100 | 48 | T_C | 0.63829 | D | H-180 | 497.7346 | 587.545 | P | 0.62832 | 28 | IC | 1860 | 15 | 17.85 | 350 | 2.4 | 0.87547
R | 200 | 315 | 1100 | 48 | T_C | 0.63829 | D | H-180 | 560.8713 | 662.074 | P | 0.62832 | 28 | IC | 1860 | 5 | 6.02 | 350 | 3.8 | 1.335
R | 200 | 315 | 1100 | 48 | T_C | 0.63829 | D | H-180 | 561.8319 | 663.208 | P | 0.62832 | 28 | IC | 1860 | 4 | 5.84 | 350 | 3.7 | 1.3083
R | 200 | 315 | 1100 | 48 | T_C | 0.63829 | D | H-180 | 452.6903 | 534.373 | P | 0.62832 | 28 | IC | 1860 | 20 | 26.29 | 350 | 2.4 | 0.87547
R | 200 | 315 | 1100 | 48 | T_C | 0.63829 | D | H-180 | 568.2897 | 670.831 | P | 0.62832 | 28 | IC | 1860 | 3 | 4.63 | 350 | 3.8 | 1.335
R | 200 | 215 | 1100 | 49 | T_C | 1.1836 | D | H-180 | 575 | 690 | P | 0.62832 | 28 | C | 0 | 0 | 0 | 350 | 5.5 | 1.7047
R | 200 | 215 | 1100 | 49 | T_C | 1.1836 | D | H-180 | 575 | 690 | P | 0.62832 | 28 | C | 0 | 0 | 0 | 350 | 5.1 | 1.6292
R | 200 | 215 | 1100 | 49 | T_C | 1.1836 | D | H-180 | 547.676 | 657.2112 | P | 0.62832 | 28 | IC | 1740 | 6 | 5.28 | 350 | 4.2 | 1.4351
R | 200 | 215 | 1100 | 49 | T_C | 1.1836 | D | H-180 | 526.355 | 631.626 | P | 0.62832 | 28 | IC | 1740 | 10 | 9.4 | 350 | 3.3 | 1.1939
R | 200 | 215 | 1100 | 49 | T_C | 1.1836 | D | H-180 | 516.6777 | 620.0133 | P | 0.62832 | 28 | IC | 1740 | 12 | 11.27 | 350 | 2.8 | 1.0296
R | 200 | 215 | 1100 | 49 | T_C | 1.1836 | D | H-180 | 511.5545 | 613.8654 | P | 0.62832 | 28 | IC | 1740 | 13 | 12.26 | 350 | 1.6 | 0.47
R | 200 | 215 | 1100 | 49 | T_C | 1.1836 | D | H-180 | 471.0342 | 565.2411 | P | 0.62832 | 28 | IC | 1740 | 20 | 20.09 | 350 | 1.4 | 0.33647
R | 200 | 215 | 1100 | 49 | T_C | 1.1836 | D | H-180 | 466.0145 | 559.2174 | P | 0.62832 | 28 | IC | 1740 | 20 | 21.06 | 350 | 0.8 | -0.22314
R | 200 | 265 | 1100 | 49 | T_C | 0.96026 | D | H-180 | 575 | 690 | P | 0.62832 | 28 | C | 0 | 0 | 0 | 350 | 5.65 | 1.7317
R | 200 | 265 | 1100 | 49 | T_C | 0.96026 | D | H-180 | 575 | 690 | P | 0.62832 | 28 | C | 0 | 0 | 0 | 350 | 4.83 | 1.5748
R | 200 | 265 | 1100 | 49 | T_C | 0.96026 | D | H-180 | 527.9075 | 633.489 | P | 0.62832 | 28 | IC | 1750 | 10 | 9.1 | 350 | 2.9 | 1.0647
R | 200 | 265 | 1100 | 49 | T_C | 0.96026 | D | H-180 | 525.6822 | 630.8187 | P | 0.62832 | 28 | IC | 1750 | 10 | 9.53 | 350 | 3.8 | 1.335
R | 200 | 265 | 1100 | 49 | T_C | 0.96026 | D | H-180 | 525.6822 | 630.8187 | P | 0.62832 | 28 | IC | 1750 | 15 | 9.53 | 350 | 1.5 | 0.40547
R | 200 | 265 | 1100 | 49 | T_C | 0.96026 | D | H-180 | 545.192 | 654.2304 | P | 0.62832 | 28 | IC | 1750 | 10 | 5.76 | 350 | 4.3 | 1.4586
R | 200 | 265 | 1100 | 49 | T_C | 0.96026 | D | H-180 | 501.6185 | 601.9422 | P | 0.62832 | 28 | IC | 1750 | 20 | 14.18 | 350 | 4.4 | 1.4816
R | 200 | 265 | 1100 | 49 | T_C | 0.96026 | D | H-180 | 482.885 | 579.462 | P | 0.62832 | 28 | IC | 1750 | 20 | 17.8 | 350 | 0.96 | -0.040822
R | 200 | 315 | 1100 | 49 | T_C | 0.80784 | D | H-180 | 575 | 690 | P | 0.62832 | 28 | C | 0 | 0 | 0 | 350 | 3.7 | 1.3083
R | 200 | 315 | 1100 | 49 | T_C | 0.80784 | D | H-180 | 575 | 690 | P | 0.62832 | 28 | C | 0 | 0 | 0 | 350 | 4.7 | 1.5476
R | 200 | 315 | 1100 | 49 | T_C | 0.80784 | D | H-180 | 545.6577 | 654.7893 | P | 0.62832 | 28 | IC | 1820 | 6 | 5.67 | 350 | 4.1 | 1.411
R | 200 | 315 | 1100 | 49 | T_C | 0.80784 | D | H-180 | 567.8067 | 681.3681 | P | 0.62832 | 28 | IC | 1820 | 2 | 1.39 | 350 | 4.5 | 1.5041
R | 200 | 315 | 1100 | 49 | T_C | 0.80784 | D | H-180 | 550.7292 | 660.8751 | P | 0.62832 | 28 | IC | 1820 | 5 | 4.69 | 350 | 3.4 | 1.2238
R | 200 | 315 | 1100 | 49 | T_C | 0.80784 | D | H-180 | 522.836 | 627.4032 | P | 0.62832 | 28 | IC | 1820 | 15 | 10.08 | 350 | 1.5 | 0.40547
R | 200 | 315 | 1100 | 49 | T_C | 0.80784 | D | H-180 | 557.5602 | 669.0723 | P | 0.62832 | 28 | IC | 1820 | 4 | 3.37 | 350 | 3.4 | 1.2238
R | 200 | 315 | 1100 | 49 | T_C | 0.80784 | D | H-180 | 471.3965 | 565.6758 | P | 0.62832 | 28 | IC | 1820 | 20 | 20.02 | 350 | 2.6 | 0.95551
R | 150 | 200 | 2200 | 31 | T_C | 0.75398 | D | S | 350 | 520 | P | 0.25133 | 28.6 | C | 0 | 0 | 0 | 1000 | 6.48 | 1.8687
R | 150 | 200 | 2200 | 31 | T_C | 0.75398 | D | S | 329.525 | 489.58 | P | 0.25133 | 28.6 | IC | 1000 | 9.375 | 6.5 | 1000 | 6.93 | 1.9359
R | 150 | 200 | 2200 | 31 | T_C | 0.75398 | D | S | 305.585 | 454.012 | P | 0.25133 | 28.6 | IC | 1000 | 18.7917 | 14.1 | 1000 | 5.87 | 1.7699
R | 150 | 200 | 2200 | 31 | T_C | 0.75398 | D | S | 247.625 | 367.9 | P | 0.25133 | 28.6 | IC | 1000 | 28.2083 | 32.5 | 1000 | 3.92 | 1.3661
R | 150 | 200 | 2200 | 33 | T_C | 1.3404 | D | S | 350 | 520 | P | 0.25133 | 30 | C | 0 | 0 | 0 | 1000 | 8.65 | 2.1576
R | 150 | 200 | 2200 | 33 | T_C | 1.3404 | D | S | 323.54 | 480.688 | P | 0.25133 | 30 | IC | 1000 | 12.5417 | 8.4 | 1000 | 9.1 | 2.2083
R | 150 | 200 | 2200 | 33 | T_C | 1.3404 | D | S | 317.555 | 471.796 | P | 0.25133 | 30 | IC | 1000 | 25.0833 | 10.3 | 1000 | 8.8 | 2.1748
R | 150 | 200 | 2200 | 33 | T_C | 1.3404 | D | S | 283.85 | 421.72 | P | 0.25133 | 30 | IC | 1000 | 37.625 | 21 | 1000 | 6.3 | 1.8405
R | 150 | 200 | 2200 | 32 | T_C | 1.0263 | D | S | 380 | 580 | P | 0.25133 | 24.1 | C | 0 | 0 | 0 | 1000 | 7.94 | 2.0719
R | 150 | 200 | 2200 | 32 | T_C | 1.0263 | D | S | 358.796 | 547.636 | P | 0.25133 | 24.1 | IC | 200 | 54.4583 | 6.2 | 1000 | 7.2 | 1.9741
R | 150 | 200 | 2200 | 32 | T_C | 1.0263 | D | S | 329.384 | 502.744 | P | 0.25133 | 24.1 | IC | 200 | 108.9167 | 14.8 | 1000 | 8.8 | 2.1748
R | 150 | 200 | 2200 | 32 | T_C | 1.0263 | D | S | 290.396 | 443.236 | P | 0.25133 | 24.1 | IC | 200 | 163.3333 | 26.2 | 1000 | 7.94 | 2.0719
R | 240 | 200 | 2100 | 40 | ST | 1.2566 | D | S | 369 | 523 | N/A | 0 | 30.8 | C | 0 | 0 | 0 | 725 | 8.13 | 2.0956
R | 240 | 200 | 2100 | 40 | ST | 1.2566 | D | S | 281.3256 | 398.7352 | N/A | 0 | 36.2 | IC | 1800 | 6.9375 | 26.4 | 725 | 3 | 1.0986
R | 240 | 200 | 2100 | 40 | ST | 1.2566 | D | S | 369 | 523 | D | 0.29452 | 27 | C | 0 | 0 | 0 | 725 | 7.2 | 1.9741
R | 240 | 200 | 2100 | 40 | ST | 1.2566 | D | S | 356.7123 | 505.5841 | D | 0.29452 | 29.6 | IC | 500 | 4.2708 | 3.7 | 725 | 9.41 | 2.2418
R | 240 | 200 | 2100 | 40 | ST | 1.2566 | D | S | 319.8492 | 453.3364 | D | 0.29452 | 26.5 | IC | 500 | 8.5417 | 14.8 | 725 | 5.7 | 1.7405
R | 240 | 200 | 2100 | 40 | ST | 1.2566 | D | S | 308.2257 | 436.8619 | D | 0.29452 | 27.2 | IC | 500 | 17.0833 | 18.3 | 725 | 6.4 | 1.8563
R | 240 | 200 | 2100 | 40 | ST | 1.2566 | D | S | 333.1332 | 472.1644 | D | 0.14726 | 33.5 | IC | 900 | 5.3125 | 10.8 | 725 | 6.8 | 1.9169
R | 240 | 200 | 2100 | 40 | ST | 1.2566 | D | S | 333.7974 | 473.1058 | D | 0.14726 | 34.9 | IC | 1000 | 4.3125 | 10.6 | 725 | 7.5 | 2.0149
R | 240 | 200 | 2100 | 40 | ST | 1.2566 | D | S | 369 | 523 | N/A | 0 | 30.3 | C | 0 | 0 | 0 | 725 | 6.9 | 1.9315
R | 240 | 200 | 2100 | 40 | ST | 1.2566 | D | S | 298.2627 | 422.7409 | N/A | 0 | 34.2 | IC | 1500 | 5.6667 | 21.3 | 725 | 4.7 | 1.5476
R | 150 | 280 | 3000 | 56 | T_C | 0.95744 | D | S | 548.5872 | 620.9032 | D | 0.30464 | 65.3 | C | 0 | 0 | 0 | 1430 | 7.42 | 2.0042
R | 150 | 280 | 3000 | 56 | T_C | 0.95744 | D | S | 736.8272 | 768.5466 | D | 0.30464 | 63.3 | EI | 1.8 | 9496 | 38.53 | 1430 | 8.28 | 2.1138
R | 100 | 200 | 2100 | 26.5 | T_C | 1.3273 | D | H-180 | 301.53 | 428.26 | P | 0.56549 | 27.6 | EI | 3.4182 | 4384 | 14 | 700 | 4.75 | 1.5581
R | 100 | 200 | 2100 | 26.5 | T_C | 1.3273 | D | H-180 | 304.635 | 432.67 | P | 0.56549 | 40.2 | EI | 3.1653 | 4384 | 13 | 700 | 3.76 | 1.3244
R | 100 | 200 | 2100 | 26.5 | T_C | 1.3273 | D | H-180 | 310.845 | 441.49 | P | 0.56549 | 36.8 | EI | 2.6636 | 4384 | 11 | 700 | 7.82 | 2.0567
R | 100 | 200 | 2100 | 26.5 | T_C | 1.3273 | D | H-180 | 345 | 490 | P | 0.56549 | 29.8 | C | 0 | 0 | 0 | 700 | 6.8983 | 1.9313
R | 100 | 200 | 2100 | 26.5 | T_C | 1.3273 | D | H-180 | 279.795 | 397.39 | P | 0.56549 | 30.8 | IC | 729.1667 | 20 | 21 | 700 | 6.104 | 1.8089
R | 100 | 200 | 2100 | 26.5 | T_C | 1.3273 | D | H-180 | 313.95 | 445.9 | P | 0.56549 | 42.3 | IC | 580.8081 | 33 | 10 | 700 | 5.71 | 1.7422
R | 100 | 200 | 2100 | 26.5 | T_C | 1.3273 | D | H-180 | 270.48 | 384.16 | P | 0.56549 | 34.3 | IC | 1026.2346 | 54 | 24 | 700 | 4.9132 | 1.5919
R | 100 | 200 | 2100 | 26.5 | T_C | 1.3273 | D | H-180 | 208.38 | 295.96 | P | 0.56549 | 34.3 | IC | 1026.2346 | 54 | 44 | 700 | 1.64 | 0.4947
R | 150 | 200 | 1500 | 46 | T_C | 1.3404 | D | H-90 | 425.47 | 652.99 | P | 0.67021 | 25.9 | C | 0 | 0 | 0 | 350 | 5.2 | 1.6487
R | 150 | 200 | 1500 | 46 | T_C | 1.3404 | D | H-90 | 400.58 | 614.7901 | P | 0.67021 | 25.9 | IC | 2000 | 25.09 | 6.5 | 350 | 4.47 | 1.4974
R | 150 | 200 | 1500 | 46 | T_C | 1.3404 | D | H-90 | 391.0069 | 600.0978 | P | 0.67021 | 25.9 | IC | 2000 | 31.44 | 9 | 350 | 4.15 | 1.4231
R | 150 | 200 | 1500 | 46 | T_C | 1.3404 | D | H-90 | 385.7226 | 591.9877 | P | 0.67021 | 25.9 | IC | 2000 | 37.83 | 10.38 | 350 | 2.96 | 1.0852
R | 150 | 200 | 1500 | 46 | T_C | 1.3404 | D | H-90 | 372.0905 | 571.0659 | P | 0.67021 | 25.9 | IC | 2000 | 44.25 | 13.94 | 350 | 3.28 | 1.1878
R | 150 | 200 | 1500 | 46 | T_C | 1.3404 | D | H-90 | 368.874 | 566.1293 | P | 0.67021 | 25.9 | IC | 2000 | 50.71 | 14.78 | 350 | 2.8 | 1.0296
R | 150 | 200 | 1500 | 46 | T_C | 1.3404 | D | H-90 | 361.3687 | 554.6105 | P | 0.67021 | 25.9 | IC | 2000 | 57.2 | 16.74 | 350 | 2.57 | 0.94391
R | 150 | 200 | 1500 | 46 | T_C | 1.3404 | D | H-90 | 349.5747 | 536.5096 | P | 0.67021 | 25.9 | IC | 2000 | 63.72 | 19.82 | 350 | 3.39 | 1.2208
R | 150 | 200 | 1500 | 46 | T_C | 1.3404 | D | H-90 | 348.2727 | 534.5115 | P | 0.67021 | 25.9 | IC | 2000 | 71.27 | 20.16 | 350 | 4.68 | 1.5433
R | 150 | 200 | 1500 | 46 | T_C | 1.3404 | D | H-90 | 337.0148 | 517.2334 | P | 0.67021 | 25.9 | IC | 2000 | 77.96 | 23.1 | 350 | 2.39 | 0.87129
R | 150 | 200 | 1500 | 48 | T_C | 1.3404 | D | H-90 | 574.56 | 756 | P | 1.0472 | 35.6 | C | 0 | 0 | 0 | 350 | 5.66 | 1.7334
R | 150 | 200 | 1500 | 48 | T_C | 1.3404 | D | H-90 | 544.4645 | 716.4007 | P | 1.0472 | 35.6 | IC | 2000 | 25.09 | 5.82 | 350 | 4.7 | 1.5476
R | 150 | 200 | 1500 | 48 | T_C | 1.3404 | D | H-90 | 540.638 | 711.3658 | P | 1.0472 | 35.6 | IC | 2000 | 31.44 | 6.56 | 350 | 4.7 | 1.5476
R | 150 | 200 | 1500 | 48 | T_C | 1.3404 | D | H-90 | 532.5712 | 700.7515 | P | 1.0472 | 35.6 | IC | 2000 | 37.83 | 8.12 | 350 | 4.11 | 1.4134
R | 150 | 200 | 1500 | 48 | T_C | 1.3404 | D | H-90 | 521.4017 | 686.0549 | P | 1.0472 | 35.6 | IC | 2000 | 44.25 | 10.28 | 350 | 7.44 | 2.0069
R | 150 | 200 | 1500 | 48 | T_C | 1.3404 | D | H-90 | 506.3023 | 666.1872 | P | 1.0472 | 35.6 | IC | 2000 | 50.71 | 13.2 | 350 | 6.33 | 1.8453
R | 150 | 200 | 1500 | 48 | T_C | 1.3404 | D | H-90 | 500.5107 | 658.5667 | P | 1.0472 | 35.6 | IC | 2000 | 57.2 | 14.32 | 350 | 4.26 | 1.4493
R | 150 | 200 | 1500 | 48 | T_C | 1.3404 | D | H-90 | 485.101 | 638.2908 | P | 1.0472 | 35.6 | IC | 2000 | 63.72 | 17.3 | 350 | 4.59 | 1.5239
R | 150 | 200 | 1500 | 48 | T_C | 1.3404 | D | H-90 | 481.171 | 633.1198 | P | 1.0472 | 35.6 | IC | 2000 | 69.29 | 18.06 | 350 | 4.77 | 1.5623
R | 150 | 200 | 1500 | 48 | T_C | 1.3404 | D | H-90 | 468.9674 | 617.0623 | P | 1.0472 | 35.6 | IC | 2000 | 75.8 | 20.42 | 350 | 5.29 | 1.6658
R | 100 | 150 | 1300 | 30 | T_C | 0.67021 | D | S | 478 | 557 | P | 0.56549 | 39.2 | C | 0 | 0 | 0 | 500 | 2.85 | 1.0473
R | 100 | 150 | 1300 | 30 | T_C | 0.67021 | D | S | 417.772 | 517.6 | P | 0.56549 | 39.2 | IC | 500 | 50 | 14 | 500 | 2.67 | 0.98208
R | 100 | 150 | 1300 | 30 | T_C | 0.67021 | D | S | 396.262 | 505.4 | P | 0.56549 | 39.2 | IC | 500 | 55 | 19 | 500 | 1.95 | 0.66783
R | 100 | 150 | 1300 | 30 | T_C | 0.67021 | D | S | 409.168 | 513 | P | 0.56549 | 39.2 | IC | 500 | 50 | 16 | 500 | 2.79 | 1.026
R | 100 | 150 | 1300 | 30 | T_C | 0.67021 | D | S | 361.846 | 482.3 | P | 0.56549 | 39.2 | IC | 500 | 60 | 27 | 500 | 2.27 | 0.81978
R | 200 | 300 | 2400 | 44 | T_C | 1.0367 | D | H-90 | 360 | 560 | P | 0.50265 | 30 | C | 0 | 0 | 0 | 700 | 6.6 | 1.8871
R | 200 | 300 | 2400 | 35 | T_C | 1.2357 | D | H-90 | 373.7 | 578.3 | P | 0.50265 | 30 | C | 0 | 0 | 0 | 700 | 6.6 | 1.8871
R | 200 | 300 | 2400 | 41 | T_C | 1.4556 | D | H-90 | 380.15 | 569.56 | P | 0.50265 | 30 | C | 0 | 0 | 0 | 700 | 6.6 | 1.8871
R | 200 | 300 | 2400 | 40 | T_C | 1.2357 | D | H-90 | 373.7 | 578.3 | P | 0.50265 | 30 | C | 0 | 0 | 0 | 700 | 6.6 | 1.8871
R | 200 | 300 | 2400 | 39 | T_C | 1.0367 | D | H-90 | 360 | 560 | P | 0.50265 | 30 | C | 0 | 0 | 0 | 700 | 6.6 | 1.8871
R | 200 | 300 | 2400 | 45 | T_C | 1.2357 | D | H-90 | 373.7 | 578.3 | P | 0.50265 | 30 | C | 0 | 0 | 0 | 700 | 6.6 | 1.8871
R | 200 | 300 | 2400 | 36 | T_C | 1.4556 | D | H-90 | 380.15 | 569.56 | P | 0.50265 | 30 | C | 0 | 0 | 0 | 700 | 6.6 | 1.8871
R | 200 | 300 | 2400 | 40 | T_C | 1.2357 | D | H-90 | 373.7 | 578.3 | P | 0.50265 | 30 | C | 0 | 0 | 0 | 700 | 6.6 | 1.8871
R | 200 | 300 | 2400 | 34 | T_C | 1.0367 | D | H-90 | 352.1268 | 547.7528 | P | 0.50265 | 30 | IC | 1800 | 2 | 2.43 | 700 | 7.6 | 2.0281
R | 200 | 300 | 2400 | 40 | T_C | 1.2357 | D | H-90 | 357.2198 | 552.797 | P | 0.50265 | 30 | IC | 1800 | 4 | 4.9 | 700 | 7.6 | 2.0281
R | 200 | 300 | 2400 | 46 | T_C | 1.4556 | D | H-90 | 380.15 | 569.56 | P | 0.50265 | 30 | C | 0 | 0 | 0 | 700 | 6.6 | 1.8871
R | 200 | 300 | 2400 | 35 | T_C | 1.2357 | D | H-90 | 359.5405 | 556.3882 | P | 0.50265 | 30 | IC | 1800 | 4 | 4.21 | 700 | 7.6 | 2.0281
R | 200 | 300 | 2400 | 34 | T_C | 1.0367 | D | H-90 | 346.554 | 539.084 | P | 0.50265 | 30 | IC | 1800 | 4 | 4.15 | 700 | 7.6 | 2.0281
R | 200 | 300 | 2400 | 40 | T_C | 1.2357 | D | H-90 | 373.7 | 578.3 | P | 0.50265 | 30 | C | 0 | 0 | 0 | 700 | 6.6 | 1.8871
R | 200 | 300 | 2400 | 46 | T_C | 1.4556 | D | H-90 | 365.4724 | 547.5693 | P | 0.50265 | 30 | IC | 1800 | 4 | 4.29 | 700 | 7.6 | 2.0281
R | 200 | 300 | 2400 | 45 | T_C | 1.2357 | D | H-90 | 357.5225 | 553.2654 | P | 0.50265 | 30 | IC | 1800 | 4 | 4.81 | 700 | 7.6 | 2.0281
R | 200 | 300 | 2400 | 44 | T_C | 1.0367 | D | H-90 | 340.1712 | 529.1552 | P | 0.50265 | 30 | IC | 1800 | 6 | 6.12 | 700 | 7 | 1.9459
R | 200 | 300 | 2400 | 35 | T_C | 1.2357 | D | H-90 | 340.2352 | 526.5132 | P | 0.50265 | 30 | IC | 1800 | 8 | 9.95 | 700 | 6.8 | 1.9169
R | 200 | 300 | 2400 | 41 | T_C | 1.4556 | D | H-90 | 346.1418 | 518.6072 | P | 0.50265 | 30 | IC | 1800 | 10 | 9.94 | 700 | 6.8 | 1.9169
R | 200 | 300 | 2400 | 40 | T_C | 1.2357 | D | H-90 | 358.397 | 554.6186 | P | 0.50265 | 30 | IC | 1800 | 4 | 4.55 | 700 | 7.6 | 2.0281
R | 200 | 300 | 2400 | 39 | T_C | 1.0367 | D | H-90 | 305.8596 | 475.7816 | P | 0.50265 | 30 | IC | 1800 | 14 | 16.71 | 700 | 6 | 1.7918
R | 200 | 300 | 2400 | 45 | T_C | 1.2357 | D | H-90 | 337.41 | 522.1413 | P | 0.50265 | 30 | IC | 1800 | 8 | 10.79 | 700 | 6 | 1.7918
R | 200 | 300 | 2400 | 36 | T_C | 1.4556 | D | H-90 | 343.781 | 515.0702 | P | 0.50265 | 30 | IC | 1800 | 10 | 10.63 | 700 | 6 | 1.7918
R | 200 | 300 | 2400 | 40 | T_C | 1.2357 | D | H-90 | 330.5489 | 511.5237 | P | 0.50265 | 30 | IC | 1800 | 10 | 12.83 | 700 | 6 | 1.7918
R | 200 | 300 | 2400 | 44 | T_C | 1.0367 | P | H-90 | 250 | 390 | P | 0.50265 | 30 | C | 0 | 0 | 0 | 700 | 5.25 | 1.6582
R | 200 | 300 | 2400 | 35 | T_C | 1.2357 | P | H-90 | 258.25 | 393.39 | P | 0.50265 | 30 | C | 0 | 0 | 0 | 700 | 5.25 | 1.6582
R | 200 | 300 | 2400 | 41 | T_C | 1.4556 | P | H-90 | 274.38 | 426.17 | P | 0.50265 | 30 | C | 0 | 0 | 0 | 700 | 5.25 | 1.6582
R | 200 | 300 | 2400 | 40 | T_C | 1.2357 | P | H-90 | 258.25 | 393.39 | P | 0.50265 | 30 | C | 0 | 0 | 0 | 700 | 5.25 | 1.6582
R | 200 | 300 | 2400 | 39 | T_C | 1.0367 | P | H-90 | 250 | 390 | P | 0.50265 | 30 | C | 0 | 0 | 0 | 700 | 5.25 | 1.6582
R | 200 | 300 | 2400 | 45 | T_C | 1.2357 | P | H-90 | 255.6701 | 389.46 | P | 0.50265 | 30 | IC | 1800 | 2 | 1.11 | 700 | 5.25 | 1.6582
R | 200 | 300 | 2400 | 36 | T_C | 1.4556 | P | H-90 | 265.8852 | 412.9758 | P | 0.50265 | 30 | IC | 1800 | 4 | 3.44 | 700 | 5.65 | 1.7317
R | 200 | 300 | 2400 | 40 | T_C | 1.2357 | P | H-90 | 258.25 | 393.39 | P | 0.50265 | 30 | C | 0 | 0 | 0 | 700 | 5.25 | 1.6582
R | 200 | 300 | 2400 | 34 | T_C | 1.0367 | P | H-90 | 242.53 | 378.3468 | P | 0.50265 | 30 | IC | 1800 | 4 | 3.32 | 700 | 4.5 | 1.5041
R | 200 | 300 | 2400 | 40 | T_C | 1.2357 | P | H-90 | 249.3249 | 379.7944 | P | 0.50265 | 30 | IC | 1800 | 4 | 3.84 | 700 | 4.5 | 1.5041
R | 200 | 300 | 2400 | 46 | T_C | 1.4556 | P | H-90 | 263.4899 | 409.2553 | P | 0.50265 | 30 | IC | 1800 | 4 | 4.41 | 700 | 4.5 | 1.5041
R | 200 | 300 | 2400 | 35 | T_C | 1.2357 | P | H-90 | 252.3929 | 384.4679 | P | 0.50265 | 30 | IC | 1800 | 2 | 2.52 | 700 | 4.5 | 1.5041
R | 200 | 300 | 2400 | 34 | T_C | 1.0367 | P | H-90 | 240.3475 | 374.9421 | P | 0.50265 | 30 | IC | 1800 | 4 | 4.29 | 700 | 4.5 | 1.5041
R | 200 | 300 | 2400 | 40 | T_C | 1.2357 | P | H-90 | 242.1662 | 368.8897 | P | 0.50265 | 30 | IC | 1800 | 6 | 6.92 | 700 | 4.9 | 1.5892
R | 200 | 300 | 2400 | 46 | T_C | 1.4556 | P | H-90 | 254.7728 | 395.7159 | P | 0.50265 | 30 | IC | 1800 | 8 | 7.94 | 700 | 4.9 | 1.5892
R | 200 | 300 | 2400 | 45 | T_C | 1.2357 | P | H-90 | 235.7048 | 359.0471 | P | 0.50265 | 30 | IC | 1800 | 8 | 9.7 | 700 | 5.1 | 1.6292
R | 200 | 300 | 2400 | 44 | T_C | 1.0367 | P | H-90 | 242.0575 | 377.6097 | P | 0.50265 | 30 | IC | 1800 | 4 | 3.53 | 700 | 4.5 | 1.5041
R | 200 | 300 | 2400 | 35 | T_C | 1.2357 | P | H-90 | 236.3556 | 360.0384 | P | 0.50265 | 30 | IC | 1800 | 8 | 9.42 | 700 | 5.1 | 1.6292
R | 200 | 300 | 2400 | 41 | T_C | 1.4556 | P | H-90 | 236.4003 | 367.1795 | P | 0.50265 | 30 | IC | 1800 | 14 | 15.38 | 700 | 4.85 | 1.579
R | 200 | 300 | 2400 | 40 | T_C | 1.2357 | P | H-90 | 235.4491 | 358.6576 | P | 0.50265 | 30 | IC | 1800 | 8 | 9.81 | 700 | 5.1 | 1.6292
R | 200 | 300 | 2400 | 39 | T_C | 1.0367 | P | H-90 | 203.65 | 317.694 | P | 0.50265 | 30 | IC | 1800 | 16 | 20.6 | 700 | 4.85 | 1.579
R | 200 | 300 | 2400 | 45 | T_C | 1.2357 | P | H-90 | 233.6594 | 355.9314 | P | 0.50265 | 30 | IC | 1800 | 10 | 10.58 | 700 | 5.1 | 1.6292
R | 200 | 300 | 2400 | 36 | T_C | 1.4556 | P | H-90 | 245.71 | 381.6395 | P | 0.50265 | 30 | IC | 1800 | 10 | 11.61 | 700 | 5.1 | 1.6292
R | 200 | 300 | 2400 | 40 | T_C | 1.2357 | P | H-90 | 227.7094 | 346.8677 | P | 0.50265 | 30 | IC | 1800 | 10 | 13.14 | 700 | 4.85 | 1.579
R | 150 | 280 | 1150 | 22 | T_C | 0.53856 | D | S | 532 | 592 | D | 0.17136 | 65.3 | C | 0 | 0 | 0 | 475 | 2.8 | 1.0296
R | 150 | 280 | 1150 | 22 | T_C | 0.53856 | D | S | 539 | 601 | D | 0.17136 | 65.3 | C | 0 | 0 | 0 | 475 | 2.51 | 0.92028
R | 150 | 280 | 1150 | 22 | T_C | 0.53856 | D | S | 627 | 765 | D | 0.17136 | 63.4 | EI | 1.8 | 9496 | 54.42 | 475 | 1.79 | 0.58222
R | 150 | 280 | 1150 | 22 | T_C | 0.53856 | D | S | 628 | 772 | D | 0.17136 | 63.4 | EI | 1.8 | 9496 | 36.8 | 475 | 1.45 | 0.37156
R | 200 | 300 | 2400 | 40 | T_C | 1.2357 | D | H-90 | 373.71 | 578.28 | P | 0.50265 | 34.55 | C | 0 | 0 | 0 | 700 | 6.78 | 1.914
R | 200 | 300 | 2400 | 40 | T_C | 1.2357 | D | H-90 | 357.2294 | 552.7779 | P | 0.50265 | 34.55 | IC | 1800 | 5 | 4.9 | 700 | 7.31 | 1.9892
R | 200 | 300 | 2400 | 40 | T_C | 1.2357 | D | H-90 | 352.8233 | 545.9599 | P | 0.50265 | 34.55 | IC | 1800 | 5 | 6.21 | 700 | 7.17 | 1.9699
R | 200 | 300 | 2400 | 40 | T_C | 1.2357 | D | H-90 | 341.5896 | 528.5768 | P | 0.50265 | 34.55 | IC | 1800 | 10 | 9.55 | 700 | 7.81 | 2.0554
R | 200 | 300 | 2400 | 40 | T_C | 1.2357 | D | H-90 | 330.5577 | 511.506 | P | 0.50265 | 34.55 | IC | 1800 | 10 | 12.83 | 700 | 6.75 | 1.9095
R | 200 | 300 | 2400 | 35 | T_C | 1.2357 | D | H-90 | 373.71 | 578.28 | P | 0.50265 | 34.55 | C | 0 | 0 | 0 | 700 | 6.62 | 1.8901
R | 200 | 300 | 2400 | 35 | T_C | 1.2357 | D | H-90 | 340.2443 | 526.495 | P | 0.50265 | 34.55 | IC | 1800 | 10 | 9.95 | 700 | 7.51 | 2.0162
R | 200 | 300 | 2400 | 45 | T_C | 1.2357 | D | H-90 | 373.71 | 578.28 | P | 0.50265 | 34.55 | C | 0 | 0 | 0 | 700 | 7.57 | 2.0242
R | 200 | 300 | 2400 | 45 | T_C | 1.2357 | D | H-90 | 337.419 | 522.1232 | P | 0.50265 | 34.55 | IC | 1800 | 10 | 10.79 | 700 | 8.53 | 2.1436
R | 200 | 300 | 2400 | 36 | T_C | 1.4556 | D | H-90 | 373.71 | 578.28 | P | 0.50265 | 34.55 | C | 0 | 0 | 0 | 700 | 5.19 | 1.6467
R | 200 | 300 | 2400 | 36 | T_C | 1.4556 | D | H-90 | 337.9572 | 522.956 | P | 0.50265 | 34.55 | IC | 1800 | 10 | 10.63 | 700 | 7.67 | 2.0373
R | 200 | 300 | 2400 | 40 | T_C | 1.2357 | P | H-90 | 258.25 | 393.39 | P | 0.50265 | 39.84 | C | 0 | 0 | 0 | 700 | 5.29 | 1.6658
R | 200 | 300 | 2400 | 40 | T_C | 1.2357 | P | H-90 | 249.1389 | 379.5112 | P | 0.50265 | 39.84 | IC | 1800 | 5 | 3.92 | 700 | 4.69 | 1.5454
R | 200 | 300 | 2400 | 40 | T_C | 1.2357 | P | H-90 | 242.0035 | 368.6418 | P | 0.50265 | 39.84 | IC | 1800 | 5 | 6.99 | 700 | 4.49 | 1.5019
R | 200 | 300 | 2400 | 40 | T_C | 1.2357 | P | H-90 | 235.2632 | 358.3744 | P | 0.50265 | 39.84 | IC | 1800 | 10 | 9.89 | 700 | 5.4 | 1.6864
R | 200 | 300 | 2400 | 40 | T_C | 1.2357 | P | H-90 | 227.7094 | 346.8677 | P | 0.50265 | 39.84 | IC | 1800 | 10 | 13.14 | 700 | 4.89 | 1.5872
R | 200 | 300 | 2400 | 35 | T_C | 1.2357 | P | H-90 | 258.25 | 393.39 | P | 0.50265 | 39.84 | C | 0 | 0 | 0 | 700 | 4.8 | 1.5686
R | 200 | 300 | 2400 | 35 | T_C | 1.2357 | P | H-90 | 236.3556 | 360.0384 | P | 0.50265 | 39.84 | IC | 1800 | 10 | 9.42 | 700 | 4.69 | 1.5454
R | 200 | 300 | 2400 | 45 | T_C | 1.2357 | P | H-90 | 258.25 | 393.39 | P | 0.50265 | 39.84 | C | 0 | 0 | 0 | 700 | 4.67 | 1.5412
R | 200 | 300 | 2400 | 45 | T_C | 1.2357 | P | H-90 | 233.6594 | 355.9314 | P | 0.50265 | 39.84 | IC | 1800 | 10 | 10.58 | 700 | 4.15 | 1.4231
R | 200 | 300 | 2400 | 36 | T_C | 1.4556 | P | H-90 | 258.25 | 393.39 | P | 0.50265 | 39.84 | C | 0 | 0 | 0 | 700 | 4.69 | 1.5454
R | 200 | 300 | 2400 | 36 | T_C | 1.4556 | P | H-90 | 231.2655 | 352.2847 | P | 0.50265 | 39.84 | IC | 1800 | 10 | 11.61 | 700 | 5.17 | 1.6429
R | 150 | 280 | 3000 | 22 | T_C | 0.53856 | D | S | 545.61 | 603.51 | D | 0.17136 | 65.3 | C | 0 | 0 | 0 | 1430 | 7.64 | 2.0334
R | 150 | 280 | 3000 | 22 | T_C | 0.53856 | D | S | 622.81 | 742.11 | D | 0.17136 | 63.4 | EI | 1.8 | 9861 | 59.04 | 1430 | 7.21 | 1.9755
R | 150 | 280 | 3000 | 22 | T_C | 0.53856 | D | S | 542 | 631 | P | 0.17136 | 45 | C | 0 | 0 | 0 | 1400 | 10.21 | 2.3234
R | 150 | 280 | 3000 | 22 | T_C | 0.53856 | D | S | 484.2933 | 563.8174 | P | 0.17136 | 45 | EI | 10.1 | 1080 | 11.83 | 1400 | 7.45 | 2.0082
R | 150 | 280 | 3000 | 22 | T_C | 0.53856 | D | S | 482.0006 | 561.1483 | P | 0.17136 | 45 | EI | 10.1 | 810 | 12.3 | 1400 | 4.7 | 1.5476
R | 150 | 280 | 1020 | 22 | T_C | 0.53856 | D | S | 564.9 | 632.45 | D | 0.17136 | 65.3 | C | 0 | 0 | 0 | 410 | 2.4 | 0.87547
R | 150 | 280 | 1020 | 22 | T_C | 0.53856 | D | S | 564.9 | 632.45 | D | 0.17136 | 65.3 | C | 0 | 0 | 0 | 410 | 2.84 | 1.0438
R | 150 | 280 | 1200 | 22 | T_C | 0.53856 | D | S | 701.34 | 739.73 | D | 0.17136 | 63.4 | EI | 1.8 | 10227 | 26.72 | 500 | 2.515 | 0.92227
R | 150 | 280 | 1040 | 22 | T_C | 0.53856 | D | S | 701.34 | 739.73 | D | 0.17136 | 63.4 | EI | 1.8 | 10227 | 29.27 | 420 | 2.59 | 0.95166
R | 150 | 250 | 2000 | 41 | T_C | 2.0274 | D | S | 378.0021 | 564.0969 | P | 0.67021 | 45.4 | IC | 289.2306 | 10 | 1.65 | 600 | 4.81 | 1.5707
R | 150 | 250 | 2000 | 41 | T_C | 2.0274 | D | S | 378.0021 | 564.0969 | P | 0.67021 | 45.4 | IC | 289.2306 | 10 | 1.65 | 600 | 5.7 | 1.7405
R | 150 | 250 | 2000 | 41 | T_C | 2.0274 | D | S | 373.6854 | 557.6551 | P | 0.67021 | 45.4 | IC | 509.9636 | 10 | 2.9 | 600 | 5.12 | 1.6332
R | 150 | 250 | 2000 | 41 | T_C | 2.0274 | D | S | 373.3056 | 557.0883 | P | 0.67021 | 45.4 | IC | 529.4559 | 10 | 3.01 | 600 | 5.4 | 1.6864
R | 150 | 250 | 2000 | 41 | T_C | 2.0274 | D | S | 368.6781 | 550.1827 | P | 0.67021 | 45.4 | IC | 767.8014 | 10 | 4.35 | 600 | 4.9 | 1.5892
R | 150 | 250 | 2000 | 41 | T_C | 2.0274 | D | S | 367.953 | 549.1005 | P | 0.67021 | 45.4 | IC | 805.305 | 10 | 4.56 | 600 | 5.25 | 1.6582
R | 150 | 250 | 2000 | 41 | T_C | 2.0274 | D | S | 357.8348 | 534.001 | P | 0.67021 | 45.4 | IC | 1332.9385 | 10 | 7.49 | 600 | 5.02 | 1.6134
R | 150 | 250 | 2000 | 41 | T_C | 2.0274 | D | S | 357.2477 | 533.125 | P | 0.67021 | 45.4 | IC | 1363.8067 | 10 | 7.66 | 600 | 4.57 | 1.5195
R | 150 | 250 | 2000 | 41 | T_C | 2.0274 | D | S | 352.2404 | 525.6525 | P | 0.67021 | 45.4 | IC | 1085.5054 | 15 | 9.11 | 600 | 5.49 | 1.7029
R | 150 | 250 | 2000 | 41 | T_C | 2.0274 | D | S | 349.9958 | 522.3028 | P | 0.67021 | 45.4 | IC | 1164.9932 | 15 | 9.76 | 600 | 5.97 | 1.7867
R | 150 | 280 | 3000 | 22 | T_C | 0.53856 | D | S | 564.9 | 632.45 | D | 0.17136 | 65.3 | C | 0 | 0 | 0 | 1430 | 8.14 | 2.0968
R | 150 | 280 | 3000 | 22 | T_C | 0.53856 | D | S | 701.34 | 739.73 | D | 0.17136 | 63.4 | EI | 1.8 | 10227 | 28.9 | 1430 | 4.8 | 1.5686
R | 150 | 300 | 2400 | 36.5 | T_C | 0.88488 | D | S | 311.7 | 485.75 | P | 0.37699 | 30 | N | 2.2593 | 14610 | 29.44 | 700 | 6.82 | 1.9199
R | 150 | 300 | 2400 | 36.5 | T_C | 0.88488 | D | S | 185.95 | 280.35 | P | 0.37699 | 30 | N | 4.8579 | 14610 | 56.97 | 700 | 3.7 | 1.3083
R | 250 | 180 | 1200 | 36 | UT_C | 1.3404 | D | H-90 | 380.5 | 522.7 | P | 0.26808 | 35.4 | C | 0 | 0 | 0 | 300 | 5.37 | 1.6808
R | 250 | 180 | 1200 | 36 | UT_C | 1.3404 | D | H-90 | 373.2401 | 512.7269 | P | 0.26808 | 35.4 | IC | 100 | 98 | 2.12 | 300 | 4.78 | 1.5644
R | 250 | 180 | 1200 | 36 | UT_C | 1.3404 | D | H-90 | 369.8841 | 508.1167 | P | 0.26808 | 35.4 | IC | 100 | 98 | 3.1 | 300 | 3.9 | 1.361
R | 250 | 180 | 1200 | 36 | UT_C | 1.3404 | D | H-90 | 373.6168 | 513.2444 | P | 0.26808 | 35.4 | IC | 100 | 98 | 2.01 | 300 | 3.84 | 1.3455
R | 80 | 140 | 1460 | 26.5 | ST | 1.1851 | D | H-180 | 328.2274 | 469.3822 | D | 0.70686 | 40 | IC | 1000 | 25 | 16.63 | 490 | 4.48 | 1.4996
R | 80 | 140 | 1460 | 26.5 | ST | 1.1851 | D | H-180 | 338.3715 | 483.8887 | D | 0.70686 | 40 | IC | 1000 | 25 | 13.71 | 490 | 6.26 | 1.8342
R | 80 | 140 | 1460 | 26.5 | ST | 1.1851 | D | H-180 | 314.3661 | 449.5598 | D | 0.70686 | 40 | IC | 1000 | 25 | 20.62 | 490 | 5 | 1.6094
R | 80 | 140 | 1460 | 26.5 | ST | 1.1851 | D | H-180 | 300.9565 | 430.3834 | N/A | 0 | 40 | IC | 1000 | 25 | 24.48 | 490 | 4.9 | 1.5892
R | 120 | 200 | 1700 | 37.5 | T_C | 0.94248 | D | H-180 | 385 | 630 | P | 0.69131 | 34.2 | C | 0 | 0 | 0 | 500 | 4.9 | 1.5892
R | 120 | 200 | 1700 | 37.5 | T_C | 0.94248 | D | S | 378.1393 | 618.7734 | P | 0.69131 | 34.2 | IC | 1000 | 5 | 1.98 | 500 | 4.65 | 1.5369
R | 120 | 200 | 1700 | 37.5 | T_C | 0.94248 | D | S | 368.9917 | 603.8046 | P | 0.69131 | 34.2 | IC | 1000 | 10 | 4.62 | 500 | 4.37 | 1.4748
R | 120 | 200 | 1700 | 37.5 | T_C | 0.94248 | D | S | 354.5773 | 580.2174 | P | 0.69131 | 34.2 | IC | 1000 | 20 | 8.78 | 500 | 4.33 | 1.4656
R | 120 | 200 | 1700 | 37.5 | T_C | 0.94248 | D | S | 376.0603 | 615.3714 | P | 0.69131 | 34.2 | IC | 1000 | 5 | 2.58 | 500 | 4.28 | 1.454
R | 120 | 200 | 1700 | 37.5 | T_C | 0.94248 | D | S | 365.1802 | 597.5676 | P | 0.69131 | 34.2 | IC | 1000 | 10 | 5.72 | 500 | 3.99 | 1.3838
R | 120 | 200 | 1700 | 37.5 | T_C | 0.94248 | D | S | 349.8649 | 572.5062 | P | 0.69131 | 34.2 | IC | 1000 | 20 | 10.14 | 500 | 3.57 | 1.2726
R | 120 | 200 | 1700 | 37.5 | T_C | 0.94248 | D | S | 374.709 | 613.1601 | P | 0.69131 | 34.2 | IC | 1000 | 5 | 2.97 | 500 | 3.14 | 1.1442
R | 120 | 200 | 1700 | 37.5 | T_C | 0.94248 | D | S | 363.3784 | 594.6192 | P | 0.69131 | 34.2 | IC | 1000 | 10 | 6.24 | 500 | 3.58 | 1.2754
R | 120 | 200 | 1700 | 37.5 | T_C | 0.94248 | D | S | 346.5385 | 567.063 | P | 0.69131 | 34.2 | IC | 1000 | 20 | 11.1 | 500 | 2.41 | 0.87963
R | 120 | 200 | 1700 | 37.5 | T_C | 0.94248 | D | S | 374.1892 | 612.3096 | P | 0.69131 | 34.2 | IC | 1000 | 5 | 3.12 | 500 | 2.81 | 1.0332
R | 120 | 200 | 1700 | 37.5 | T_C | 0.94248 | D | S | 362.027 | 592.4079 | P | 0.69131 | 34.2 | IC | 1000 | 10 | 6.63 | 500 | 2.61 | 0.95935
R | 120 | 200 | 1700 | 37.5 | T_C | 0.94248 | D | S | 347.3355 | 568.3671 | P | 0.69131 | 34.2 | IC | 1000 | 20 | 10.87 | 500 | 1.39 | 0.3293
R | 100 | 150 | 1150 | 25 | ST | 1.0472 | P | H-90 | 250 | 375 | N/A | 0 | 33 | C | 0 | 0 | 0 | 350 | 2.03 | 0.70804
R | 100 | 150 | 1150 | 25 | ST | 1.0472 | P | H-90 | 248.6838 | 373.0256 | N/A | 0 | 33 | IC | 250 | 3.1333 | 0.585 | 350 | 1.62 | 0.48243
R | 100 | 150 | 1150 | 25 | ST | 1.0472 | P | H-90 | 248.74 | 373.11 | N/A | 0 | 33 | IC | 500 | 1.5667 | 0.56 | 350 | 1.88 | 0.63127
R | 100 | 150 | 1150 | 25 | ST | 1.0472 | P | H-90 | 248.9087 | 373.3631 | N/A | 0 | 33 | IC | 1000 | 0.78333 | 0.485 | 350 | 1.86 | 0.62058
R | 100 | 150 | 1150 | 25 | ST | 1.0472 | P | H-90 | 248.8862 | 373.3294 | N/A | 0 | 33 | IC | 2500 | 0.3125 | 0.495 | 350 | 2.21 | 0.79299
R | 100 | 150 | 1150 | 25 | ST | 1.0472 | P | H-90 | 250 | 375 | N/A | 0 | 33 | C | 0 | 0 | 0 | 350 | 1.82 | 0.59884
R | 100 | 150 | 1150 | 25 | ST | 1.0472 | P | H-90 | 247.6488 | 371.4731 | N/A | 0 | 33 | IC | 250 | 6.266 | 1.045 | 350 | 1.75 | 0.55962
R | 100 | 150 | 1150 | 25 | ST | 1.0472 | P | H-90 | 247.4913 | 371.2369 | N/A | 0 | 33 | IC | 500 | 3.1333 | 1.115 | 350 | 1.69 | 0.52473
R | 100 | 150 | 1150 | 25 | ST | 1.0472 | P | H-90 | 247.4012 | 371.1019 | N/A | 0 | 33 | IC | 1000 | 1.5667 | 1.155 | 350 | 2.16 | 0.77011
R | 100 | 150 | 1150 | 25 | ST | 1.0472 | P | H-90 | 247.6825 | 371.5238 | N/A | 0 | 33 | IC | 2500 | 0.62639 | 1.03 | 350 | 1.75 | 0.55962
R | 100 | 150 | 1150 | 25 | ST | 1.0472 | P | H-90 | 250 | 375 | N/A | 0 | 33 | C | 0 | 0 | 0 | 350 | 1.9 | 0.64185
R | 100 | 150 | 1150 | 25 | ST | 1.0472 | P | H-90 | 244.6225 | 366.9337 | N/A | 0 | 33 | IC | 250 | 15.6667 | 2.39 | 350 | 1.4 | 0.33647
R | 100 | 150 | 1150 | 25 | ST | 1.0472 | P | H-90 | 244.8025 | 367.2038 | N/A | 0 | 33 | IC | 500 | 7.8333 | 2.31 | 350 | 1.58 | 0.45742
R | 100 | 150 | 1150 | 25 | ST | 1.0472 | P | H-90 | 244.33 | 366.495 | N/A | 0 | 33 | IC | 1000 | 3.9167 | 2.52 | 350 | 1.41 | 0.34359
R | 100 | 150 | 1150 | 25 | ST | 1.0472 | P | H-90 | 244.9825 | 367.4737 | N/A | 0 | 33 | IC | 2500 | 1.5667 | 2.23 | 350 | 1.3 | 0.26236
R | 100 | 150 | 1150 | 25 | ST | 1.0472 | P | H-90 | 250 | 375 | N/A | 0 | 33 | C | 0 | 0 | 0 | 350 | 1.88 | 0.63127
R | 100 | 150 | 1150 | 25 | ST | 1.0472 | P | H-90 | 240.9325 | 361.3988 | N/A | 0 | 33 | IC | 250 | 31.3306 | 4.03 | 350 | 1.49 | 0.39878
R | 100 | 150 | 1150 | 25 | ST | 1.0472 | P | H-90 | 241.5625 | 362.3438 | N/A | 0 | 33 | IC | 500 | 15.6667 | 3.75 | 350 | 1.16 | 0.14842
R | 100 | 150 | 1150 | 25 | ST | 1.0472 | P | H-90 | 237.7825 | 356.6737 | N/A | 0 | 33 | IC | 1000 | 7.8333 | 5.43 | 350 | 1.43 | 0.35767
R | 100 | 150 | 1150 | 25 | ST | 1.0472 | P | H-90 | 240.2688 | 360.4031 | N/A | 0 | 33 | IC | 2500 | 3.1333 | 4.325 | 350 | 1.29 | 0.25464
R | 230 | 300 | 1500 | 31 | T_C | 0.32782 | D | S | 369 | 490.77 | D | 0.21855 | 24.96 | C | 0 | 0 | 0 | 433 | 0.75 | -0.28768
R | 230 | 300 | 1500 | 31 | T_C | 0.32782 | D | S | 335 | 408.7 | D | 0.21855 | 24.96 | IC | 375 | 25 | 10.52 | 433 | 2.88 | 1.0578
R | 230 | 300 | 1500 | 31 | T_C | 0.32782 | D | S | 323 | 361.76 | D | 0.21855 | 24.96 | IC | 470 | 40 | 20.74 | 433 | 0.82 | -0.19845
R | 230 | 300 | 1500 | 31 | T_C | 0.32782 | D | S | 300 | 360 | D | 0.21855 | 24.96 | IC | 470 | 60 | 30.3 | 433 | 10.1 | 2.3125
R | 230 | 300 | 1500 | 31 | T_C | 0.32782 | D | S | 445 | 582.95 | D | 0.21855 | 24.96 | C | 0 | 0 | 0 | 433 | 2.51 | 0.92028
R | 230 | 300 | 1500 | 31 | T_C | 0.32782 | D | S | 425 | 531.25 | D | 0.21855 | 24.96 | IC | 375 | 25 | 10.89 | 433 | 3.48 | 1.247
R | 230 | 300 | 1500 | 31 | T_C | 0.32782 | D | S | 360 | 414 | D | 0.21855 | 24.96 | IC | 470 | 40 | 20.17 | 433 | 3.3 | 1.1939
R | 230 | 300 | 1500 | 31 | T_C | 0.32782 | D | S | 340 | 387.6 | D | 0.21855 | 24.96 | IC | 470 | 60 | 30.15 | 433 | 2.09 | 0.73716
R | 230 | 300 | 1500 | 31 | T_C | 0.32782 | D | S | 369 | 490.77 | D | 0.21855 | 30.4 | C | 0 | 0 | 0 | 433 | 4.15 | 1.4231
R | 230 | 300 | 1500 | 31 | T_C | 0.32782 | D | S | 335 | 408.7 | D | 0.21855 | 30.4 | IC | 375 | 25 | 10.01 | 433 | 3 | 1.0986
R | 230 | 300 | 1500 | 31 | T_C | 0.32782 | D | S | 323 | 361.76 | D | 0.21855 | 30.4 | IC | 470 | 40 | 20.46 | 433 | 0.63 | -0.46204
R | 230 | 300 | 1500 | 31 | T_C | 0.32782 | D | S | 300 | 360 | D | 0.21855 | 30.4 | IC | 470 | 60 | 30.5 | 433 | 0.94 | -0.061875
R | 230 | 300 | 1500 | 31 | T_C | 0.32782 | D | S | 445 | 582.95 | D | 0.21855 | 30.4 | C | 0 | 0 | 0 | 433 | 2.45 | 0.89609
R | 230 | 300 | 1500 | 31 | T_C | 0.32782 | D | S | 425 | 531.25 | D | 0.21855 | 30.4 | IC | 375 | 25 | 10.45 | 433 | 3.88 | 1.3558
R | 230 | 300 | 1500 | 31 | T_C | 0.32782 | D | S | 360 | 414 | D | 0.21855 | 30.4 | IC | 470 | 40 | 20.3 | 433 | 2.16 | 0.77011
R | 230 | 300 | 1500 | 31 | T_C | 0.32782 | D | S | 340 | 387.6 | D | 0.21855 | 30.4 | IC | 470 | 60 | 30.1 | 433 | 3.09 | 1.1282
R | 100 | 160 | 1400 | 27 | UT_C | 1.4137 | D | S | 380 | 520 | P | 0.56549 | 45.9 | C | 0 | 0 | 0 | 400 | 4.15 | 1.4231
R | 100 | 160 | 1400 | 27 | UT_C | 1.4137 | D | S | 372.647 | 509.938 | P | 0.56549 | 45.9 | EI | 1.4088 | 1461 | 2.15 | 400 | 4.06 | 1.4012
R | 100 | 160 | 1400 | 27 | UT_C | 1.4137 | D | S | 369.8426 | 506.1004 | P | 0.56549 | 45.9 | EI | 1.9502 | 1461 | 2.97 | 400 | 4.15 | 1.4231
R | 100 | 160 | 1400 | 27 | UT_C | 1.4137 | D | S | 363.071 | 496.834 | P | 0.56549 | 45.9 | EI | 3.267 | 1461 | 4.95 | 400 | 3.24 | 1.1756
R | 100 | 160 | 1400 | 27 | UT_C | 1.4137 | D | S | 356.5046 | 487.8484 | P | 0.56549 | 45.9 | EI | 4.557 | 1461 | 6.87 | 400 | 2.72 | 1.0006
R | 100 | 160 | 1400 | 27 | UT_C | 1.4137 | D | S | 371.279 | 508.066 | P | 0.56549 | 45.9 | EI | 1.6726 | 1461 | 2.55 | 400 | 3.98 | 1.3813
R | 100 | 160 | 1400 | 27 | UT_C | 1.4137 | D | S | 368.4746 | 504.2284 | P | 0.56549 | 45.9 | EI | 2.2151 | 1461 | 3.37 | 400 | 3.83 | 1.3429
R | 100 | 160 | 1400 | 27 | UT_C | 1.4137 | D | S | 362.6606 | 496.2724 | P | 0.56549 | 45.9 | EI | 3.3472 | 1461 | 5.07 | 400 | 4.3 | 1.4586
R | 100 | 160 | 1400 | 27 | UT_C | 1.4137 | D | S | 356.1284 | 487.3336 | P | 0.56549 | 45.9 | EI | 4.6313 | 1461 | 6.98 | 400 | 2.78 | 1.0225
R | 100 | 160 | 1400 | 27 | UT_C | 1.4137 | D | S | 369.3296 | 505.3984 | P | 0.56549 | 45.9 | EI | 2.0495 | 1461 | 3.12 | 400 | 3.7 | 1.3083
R | 100 | 160 | 1400 | 27 | UT_C | 1.4137 | D | S | 367.6196 | 503.0584 | P | 0.56549 | 45.9 | EI | 2.381 | 1461 | 3.62 | 400 | 3.46 | 1.2413
R | 100 | 160 | 1400 | 27 | UT_C | 1.4137 | D | S | 362.7974 | 496.4596 | P | 0.56549 | 45.9 | EI | 3.3205 | 1461 | 5.03 | 400 | 3 | 1.0986
R | 100 | 160 | 1400 | 27 | UT_C | 1.4137 | D | S | 355.5812 | 486.5848 | P | 0.56549 | 45.9 | EI | 1.1849 | 1461 | 7.14 | 400 | 2.55 | 0.93609
R | 100 | 160 | 1400 | 27 | UT_C | 1.4137 | D | S | 366.6278 | 501.7012 | P | 0.56549 | 45.9 | IC | 190 | 20 | 3.91 | 400 | 4.95 | 1.5994
R | 100 | 160 | 1400 | 27 | UT_C | 1.4137 | D | S | 355.4786 | 486.4444 | P | 0.56549 | 45.9 | IC | 190 | 35 | 7.17 | 400 | 3.21 | 1.1663
R | 100 | 160 | 1400 | 27 | UT_C | 1.4137 | D | S | 369.6716 | 505.8664 | P | 0.56549 | 45.9 | IC | 190 | 20 | 3.02 | 400 | 5.31 | 1.6696
R | 100 | 160 | 1400 | 27 | UT_C | 1.4137 | D | S | 357.2228 | 488.8312 | P | 0.56549 | 45.9 | IC | 190 | 35 | 6.66 | 400 | 3.6 | 1.2809
R | 100 | 160 | 1400 | 27 | UT_C | 1.4137 | D | S | 368.372 | 504.088 | P | 0.56549 | 45.9 | IC | 190 | 20 | 3.4 | 400 | 5.68 | 1.737
R | 100 | 160 | 1400 | 27 | UT_C | 1.4137 | D | S | 355.4786 | 486.4444 | P | 0.56549 | 45.9 | IC | 190 | 35 | 7.17 | 400 | 3.82 | 1.3403
R | 120 | 250 | 2150 | 40 | T_C | 1.0263 | D | S | 450 | 587 | P | 0.83776 | 35.7 | C | 0 | 0 | 0 | 750 | 7.32 | 1.9906
R | 120 | 250 | 2150 | 40 | T_C | 1.0263 | D | S | 422.784 | 551.4982 | P | 0.83776 | 35.7 | IC | 200 | 31 | 6.72 | 750 | 6.86 | 1.9257
R | 120 | 250 | 2150 | 40 | T_C | 1.0263 | D | S | 405.3285 | 528.7285 | P | 0.83776 | 35.7 | IC | 200 | 62 | 11.03 | 750 | 5.07 | 1.6233
R | 120 | 250 | 2150 | 40 | T_C | 1.0263 | D | S | 396.135 | 516.7361 | P | 0.83776 | 35.7 | IC | 200 | 93 | 13.3 | 750 | 4.67 | 1.5412
R | 120 | 250 | 2150 | 40 | T_C | 1.0263 | D | S | 450 | 587 | P | 0.83776 | 35.7 | C | 0 | 0 | 0 | 750 | 7.53 | 2.0189
R | 120 | 250 | 2150 | 40 | T_C | 1.0263 | D | S | 415.2105 | 541.619 | P | 0.83776 | 35.7 | IC | 200 | 62 | 8.59 | 750 | 6.51 | 1.8733
R | 120 | 250 | 2150 | 40 | T_C | 1.0263 | D | S | 423.594 | 552.5548 | P | 0.83776 | 35.7 | IC | 200 | 31 | 6.52 | 750 | 7.71 | 2.0425
R | 120 | 250 | 2150 | 40 | T_C | 1.0263 | D | S | 407.2725 | 531.2644 | P | 0.83776 | 35.7 | IC | 200 | 62 | 10.55 | 750 | 6.11 | 1.8099
R | 120 | 250 | 2150 | 40 | T_C | 1.0263 | D | S | 408.204 | 532.4794 | P | 0.83776 | 35.7 | IC | 200 | 62 | 10.32 | 750 | 6.64 | 1.8931
R | 120 | 250 | 2150 | 40 | T_C | 1.0263 | D | S | 403.101 | 525.8229 | P | 0.83776 | 35.7 | IC | 200 | 62 | 11.58 | 750 | 6.63 | 1.8916
R | 120 | 250 | 2150 | 40 | T_C | 1.0263 | D | S | 383.904 | 500.7814 | P | 0.83776 | 35.7 | IC | 200 | 93 | 16.32 | 750 | 4.66 | 1.539
R | 120 | 250 | 2150 | 40 | T_C | 1.0263 | D | S | 403.02 | 525.7172 | P | 0.83776 | 35.7 | IC | 200 | 62 | 11.6 | 750 | 5.1 | 1.6292
R | 100 | 200 | 1500 | 26 | T_C | 1.131 | D | H-90 | 555 | 656 | P | 1.0053 | 45.8 | C | 0 | 0 | 0 | 400 | 6.4 | 1.8563
R | 100 | 200 | 1500 | 26 | T_C | 1.131 | D | H-90 | 536.5185 | 634.1552 | P | 1.0053 | 45.8 | IC | 400 | 11.6667 | 3.7 | 400 | 6.31 | 1.8421
R | 100 | 200 | 1500 | 26 | T_C | 1.131 | D | H-90 | 497.4063 | 608.1776 | P | 1.0053 | 45.8 | IC | 400 | 23.3333 | 8.1 | 400 | 5.45 | 1.6956
R | 100 | 200 | 1500 | 26 | T_C | 1.131 | D | H-90 | 438.3144 | 578.0672 | P | 1.0053 | 45.8 | IC | 400 | 35 | 13.2 | 400 | 4.71 | 1.5497
R | 100 | 150 | 910 | 30 | T_C | 0.67021 | D | H-90 | 460 | 496.8 | P | 0.66528 | 44.8 | C | 0 | 0 | 0 | 250 | 2.45 | 0.89609
R | 100 | 150 | 910 | 30 | T_C | 0.67021 | D | H-90 | 454.204 | 490.5403 | P | 0.66528 | 44.8 | IC | 1000 | 10 | 1.4 | 250 | 2.45 | 0.89609
R | 100 | 150 | 910 | 30 | T_C | 0.67021 | D | H-90 | 450.478 | 486.5162 | P | 0.66528 | 44.8 | IC | 1000 | 10 | 2.3 | 250 | 2.08 | 0.73237
R | 100 | 150 | 910 | 30 | T_C | 0.67021 | D | H-90 | 424.81 | 458.7948 | P | 0.66528 | 44.8 | IC | 1000 | 24 | 8.5 | 250 | 1.41 | 0.34359
R | 100 | 150 | 910 | 30 | T_C | 0.67021 | D | H-90 | 418.6 | 452.088 | P | 0.66528 | 44.8 | IC | 1000 | 24 | 10 | 250 | 1.25 | 0.22314
R | 100 | 150 | 910 | 30 | T_C | 0.67021 | D | H-90 | 395.83 | 427.4964 | P | 0.66528 | 44.8 | IC | 1000 | 31 | 15.5 | 250 | 0.69 | -0.37106
R | 100 | 150 | 910 | 30 | T_C | 0.67021 | D | H-90 | 383.41 | 414.0828 | P | 0.66528 | 44.8 | IC | 1000 | 31 | 18.5 | 250 | 0.69 | -0.37106
R | 100 | 150 | 910 | 40 | T_C | 0.67021 | D | H-90 | 460 | 496.8 | P | 0.66528 | 42 | C | 0 | 0 | 0 | 250 | 3 | 1.0986
R | 100 | 150 | 910 | 40 | T_C | 0.67021 | D | H-90 | 456.688 | 493.223 | P | 0.66528 | 42 | IC | 1000 | 10 | 0.8 | 250 | 2.97 | 1.0886
R | 100 | 150 | 910 | 40 | T_C | 0.67021 | D | H-90 | 456.274 | 492.7759 | P | 0.66528 | 42 | IC | 1000 | 10 | 0.9 | 250 | 2.75 | 1.0116
R | 100 | 150 | 910 | 40 | T_C | 0.67021 | D | H-90 | 454.204 | 490.5403 | P | 0.66528 | 42 | IC | 1000 | 10 | 1.4 | 250 | 2.75 | 1.0116
R | 100 | 150 | 910 | 40 | T_C | 0.67021 | D | H-90 | 440.956 | 476.2325 | P | 0.66528 | 42 | IC | 1000 | 14 | 4.6 | 250 | 2.66 | 0.97833
R | 100 | 150 | 910 | 40 | T_C | 0.67021 | D | H-90 | 424.81 | 458.7948 | P | 0.66528 | 42 | IC | 1000 | 24 | 8.5 | 250 | 1.4 | 0.33647
R | 100 | 150 | 910 | 40 | T_C | 0.67021 | D | H-90 | 420.256 | 453.8765 | P | 0.66528 | 42 | IC | 1000 | 24 | 9.6 | 250 | 2.09 | 0.73716
R | 100 | 150 | 910 | 40 | T_C | 0.67021 | D | H-90 | 397.9 | 429.732 | P | 0.66528 | 42 | IC | 1000 | 31 | 15 | 250 | 1.65 | 0.50078
R | 100 | 150 | 910 | 40 | T_C | 0.67021 | D | H-90 | 386.308 | 417.2126 | P | 0.66528 | 42 | IC | 1000 | 31 | 17.8 | 250 | 0.96 | -0.040822
R | 100 | 150 | 910 | 60 | T_C | 0.67021 | D | H-90 | 460 | 496.8 | P | 0.66528 | 41.8 | C | 0 | 0 | 0 | 250 | 2.85 | 1.0473
R | 100 | 150 | 910 | 60 | T_C | 0.67021 | D | H-90 | 428.122 | 462.3718 | P | 0.66528 | 41.8 | IC | 1000 | 24 | 7.7 | 250 | 2.56 | 0.94001
R | 100 | 150 | 910 | 60 | T_C | 0.67021 | D | H-90 | 438.058 | 473.1026 | P | 0.66528 | 41.8 | IC | 1000 | 14 | 5.3 | 250 | 1.92 | 0.65233
R | 100 | 150 | 910 | 60 | T_C | 0.67021 | D | H-90 | 448.822 | 484.7278 | P | 0.66528 | 41.8 | IC | 1000 | 10 | 2.7 | 250 | 3.03 | 1.1086
R | 100 | 150 | 910 | 60 | T_C | 0.67021 | D | H-90 | 445.51 | 481.1508 | P | 0.66528 | 41.8 | IC | 1000 | 10 | 3.5 | 250 | 2.71 | 0.99695
R | 100 | 150 | 910 | 60 | T_C | 0.67021 | D | H-90 | 431.434 | 465.9487 | P | 0.66528 | 41.8 | IC | 1000 | 14 | 6.9 | 250 | 2.71 | 0.99695
R | 100 | 150 | 910 | 60 | T_C | 0.67021 | D | H-90 | 397.486 | 429.2849 | P | 0.66528 | 41.8 | IC | 1000 | 31 | 15.1 | 250 | 1 | 0
R | 100 | 150 | 910 | 60 | T_C | 0.67021 | D | H-90 | 423.154 | 457.0063 | P | 0.66528 | 41.8 | IC | 1000 | 24 | 8.9 | 250 | 2.5 | 0.91629
R | 100 | 150 | 910 | 60 | T_C | 0.67021 | D | H-90 | 392.104 | 423.4723 | P | 0.66528 | 41.8 | IC | 1000 | 31 | 16.4 | 250 | 0.39 | -0.94161
R | 100 | 150 | 910 | 31 | T_C | 1.0472 | D | H-90 | 460 | 496.8 | P | 0.70686 | 39.3 | C | 0 | 0 | 0 | 250 | 3.31 | 1.1969
R | 100 | 150 | 910 | 31 | T_C | 1.0472 | D | H-90 | 442.612 | 478.021 | P | 0.70686 | 39.3 | IC | 1000 | 14 | 4.2 | 250 | 3.42 | 1.2296
R | 100 | 150 | 910 | 31 | T_C | 1.0472 | D | H-90 | 441.37 | 476.6796 | P | 0.70686 | 39.3 | IC | 1000 | 14 | 4.5 | 250 | 3.25 | 1.1787
R | 100 | 150 | 910 | 31 | T_C | 1.0472 | D | H-90 | 449.236 | 485.1749 | P | 0.70686 | 39.3 | IC | 1000 | 10 | 2.6 | 250 | 2.14 | 0.76081
R | 100 | 150 | 910 | 31 | T_C | 1.0472 | D | H-90 | 443.44 | 478.9152 | P | 0.70686 | 39.3 | IC | 1000 | 14 | 4 | 250 | 2.14 | 0.76081
R | 100 | 150 | 910 | 31 | T_C | 1.0472 | D | H-90 | 433.09 | 467.7372 | P | 0.70686 | 39.3 | IC | 1000 | 14 | 6.5 | 250 | 1.74 | 0.55389
R | 100 | 150 | 910 | 31 | T_C | 1.0472 | D | H-90 | 428.95 | 463.266 | P | 0.70686 | 39.3 | IC | 1000 | 24 | 7.5 | 250 | 1.74 | 0.55389
R | 100 | 150 | 910 | 41 | T_C | 1.0472 | D | H-90 | 460 | 496.8 | P | 0.70686 | 47.8 | C | 0 | 0 | 0 | 250 | 3.34 | 1.206
R | 100 | 150 | 910 | 41 | T_C | 1.0472 | D | H-90 | 449.65 | 485.622 | P | 0.70686 | 47.8 | IC | 1000 | 10 | 2.5 | 250 | 2.66 | 0.97833
R | 100 | 150 | 910 | 41 | T_C | 1.0472 | D | H-90 | 446.338 | 482.045 | P | 0.70686 | 47.8 | IC | 1000 | 10 | 3.3 | 250 | 2.51 | 0.92028
R | 100 | 150 | 910 | 41 | T_C | 1.0472 | D | H-90 | 432.262 | 466.843 | P | 0.70686 | 47.8 | IC | 1000 | 14 | 6.7 | 250 | 2.31 | 0.83725
R | 100 | 150 | 910 | 41 | T_C | 1.0472 | D | H-90 | 425.638 | 459.689 | P | 0.70686 | 47.8 | IC | 1000 | 24 | 8.3 | 250 | 1.8 | 0.58779
R | 100 | 150 | 910 | 41 | T_C | 1.0472 | D | H-90 | 421.912 | 455.665 | P | 0.70686 | 47.8 | IC | 1000 | 24 | 9.2 | 250 | 1.8 | 0.58779
R | 100 | 150 | 910 | 41 | T_C | 1.0472 | D | H-90 | 450.478 | 486.5162 | P | 0.70686 | 47.8 | IC | 1000 | 10 | 2.3 | 250 | 2.69 | 0.98954
R | 80 | 120 | 1200 | 23 | T_C | 1.0472 | D | H-180 | 334 | 437.4 | P | 0.20944 | 25 | C | 0 | 0 | 0 | 400 | 2.41 | 0.87963
R | 80 | 120 | 1200 | 23 | T_C | 1.0472 | D | H-180 | 311.455 | 407.8755 | P | 0.20944 | 25 | IC | 125 | 10 | 7.5 | 400 | 2.79 | 1.026
R | 80 | 120 | 1200 | 23 | T_C | 1.0472 | D | H-180 | 301.5352 | 394.8847 | P | 0.20944 | 25 | IC | 125 | 14 | 10.8 | 400 | 2.08 | 0.73237
R | 80 | 120 | 1200 | 24 | T_C | 1.6362 | D | H-180 | 334 | 437.4 | P | 0.20944 | 25 | C | 0 | 0 | 0 | 400 | 3.42 | 1.2296
R | 80 | 120 | 1200 | 24 | T_C | 1.6362 | D | H-180 | 309.0502 | 404.7262 | P | 0.20944 | 25 | IC | 125 | 10 | 8.3 | 400 | 2.85 | 1.0473
R | 80 | 120 | 1200 | 24 | T_C | 1.6362 | D | H-180 | 291.6154 | 381.8939 | P | 0.20944 | 25 | IC | 125 | 14 | 14.1 | 400 | 1.82 | 0.59884
R | 100 | 170 | 1500 | 32 | T_C | 1.3306 | D | S | 385 | 630 | P | 0.37699 | 42.5 | C | 0 | 0 | 0 | 475 | 5.96 | 1.7851
R | 100 | 170 | 1500 | 32 | T_C | 1.3306 | D | S | 353.226 | 578.0061 | P | 0.37699 | 42.5 | IC | 200 | 43.25 | 9.17 | 475 | 4.73 | 1.5539
R | 100 | 170 | 1500 | 32 | T_C | 1.3306 | D | S | 353.226 | 578.0061 | P | 0.37699 | 42.5 | IC | 200 | 43.25 | 9.17 | 475 | 2.87 | 1.0543
R | 100 | 170 | 1500 | 32 | T_C | 1.3306 | D | S | 353.226 | 578.0061 | P | 0.37699 | 42.5 | IC | 200 | 43.25 | 9.17 | 475 | 2.06 | 0.72271
R | 80 | 140 | 1460 | 26.5 | ST | 1.1851 | D | H-180 | 310.0998 | 440.4316 | P | 0.70686 | 50.7 | IC | 50 | 440 | 11.24 | 490 | 4.3 | 1.4586
R | 80 | 140 | 1460 | 26.5 | ST | 1.1851 | D | H-180 | 311.466 | 442.372 | P | 0.70686 | 48.3 | IC | 100 | 210 | 10.8 | 490 | 4.38 | 1.477
R | 80 | 140 | 1460 | 26.5 | ST | 1.1851 | D | H-180 | 303.7966 | 431.4793 | P | 0.70686 | 49 | IC | 200 | 130 | 13.27 | 490 | 4.26 | 1.4493
R | 80 | 140 | 1460 | 26.5 | ST | 1.1851 | D | H-180 | 302.0889 | 429.0538 | P | 0.70686 | 30.2 | IC | 500 | 55 | 13.82 | 490 | 4.3 | 1.4586
R | 80 | 140 | 1460 | 16.5 | ST | 1.1851 | D | H-180 | 297.8661 | 423.0562 | P | 0.70686 | 50.1 | IC | 100 | 300 | 15.18 | 490 | 4.86 | 1.581
R | 80 | 140 | 1460 | 19.5 | ST | 2.5315 | D | H-180 | 304.7903 | 432.8905 | P | 0.70686 | 47 | IC | 100 | 250 | 12.95 | 490 | 6.96 | 1.9402
R | 80 | 140 | 1460 | 29.5 | ST | 2.5315 | D | H-180 | 306.3738 | 435.1396 | P | 0.70686 | 47 | IC | 100 | 250 | 12.44 | 490 | 7.78 | 2.0516
R | 80 | 140 | 1460 | 26.5 | ST | 1.1851 | D | H-180 | 308.0815 | 437.5651 | P | 0.70686 | 38.6 | IC | 100 | 250 | 11.89 | 490 | 4.54 | 1.5129
R | 200 | 350 | 2000 | 41.5 | T_M_C | 0.56885 | D | S | 463 | 578.75 | P | 0.20196 | 31 | C | 0 | 0 | 0 | 400 | 2.2 | 0.78846
R | 200 | 350 | 2000 | 41.5 | T_M_C | 0.56885 | D | S | 417.163 | 521.4538 | P | 0.20196 | 31 | IC | 850 | 25 | 11 | 400 | 2.1 | 0.74194
R | 200 | 350 | 2000 | 41.5 | T_M_C | 0.56885 | D | S | 392.161 | 490.2012 | P | 0.20196 | 31 | IC | 850 | 40 | 17 | 400 | 2 | 0.69315
R | 200 | 350 | 2000 | 41.5 | T_M_C | 0.56885 | D | S | 392.161 | 490.2012 | P | 0.20196 | 31 | IC | 850 | 40 | 17 | 400 | 1.9 | 0.64185
R | 200 | 350 | 2000 | 41.5 | T_M_C | 0.56885 | D | S | 354.658 | 443.3225 | P | 0.20196 | 31 | IC | 850 | 60 | 26 | 400 | 1.4 | 0.33647
R | 200 | 350 | 2000 | 41.5 | T_M_C | 0.56885 | D | S | 346.324 | 432.905 | P | 0.20196 | 31 | IC | 850 | 65 | 28 | 400 | 1.8 | 0.58779
R | 200 | 350 | 2000 | 41.5 | T_M_C | 0.56885 | D | S | 304.654 | 380.8175 | P | 0.20196 | 31 | IC | 850 | 85 | 38 | 400 | 1 | 0
R | 250 | 400 | 2500 | 25 | T_C | 0.45239 | D | H-90 | 489 | 599 | D | 0.41888 | 44 | C | 0 | 0 | 0 | 1150 | 3.9 | 1.361
R | 250 | 400 | 2500 | 25 | T_C | 0.45239 | D | H-90 | 454.7162 | 557.0041 | D | 0.41888 | 44 | IC | 92.6008 | 77.4292 | 7.79 | 1150 | 5 | 1.6094
R | 250 | 400 | 2500 | 25 | T_C | 0.45239 | D | H-90 | 448.3348 | 549.1872 | D | 0.41888 | 44 | IC | 57.2435 | 150.0608 | 9.24 | 1150 | 6 | 1.7918
R | 250 | 400 | 2500 | 25 | T_C | 0.45239 | D | H-90 | 418.628 | 512.7979 | D | 0.41888 | 44 | IC | 82.5274 | 178.8496 | 15.99 | 1150 | 7 | 1.9459
R | 250 | 400 | 2500 | 25 | T_C | 0.80425 | D | H-90 | 411 | 491 | D | 0.48332 | 30 | C | 0 | 0 | 0 | 1150 | 4.4 | 1.4816
R | 250 | 400 | 2500 | 25 | T_C | 0.80425 | D | H-90 | 395.3902 | 472.3518 | D | 0.48332 | 30 | IC | 38.5014 | 130.125 | 4.22 | 1150 | 4.7 | 1.5476
R | 250 | 400 | 2500 | 25 | T_C | 0.80425 | D | H-90 | 385.144 | 460.1112 | D | 0.48332 | 30 | IC | 45.8572 | 179.47 | 6.99 | 1150 | 5.6 | 1.7228
R | 250 | 400 | 2500 | 25 | T_C | 0.80425 | D | H-90 | 381.0011 | 455.1619 | D | 0.48332 | 30 | IC | 45.9041 | 208.4783 | 8.11 | 1150 | 6.2 | 1.8245
R | 80 | 120 | 550 | 31 | ST | 0.81812 | D | S | 390 | 520 | P | 1.4137 | 30 | C | 0 | 0 | 0 | 175 | 2 | 0.69315
R | 150 | 200 | 1800 | 37 | ST | 0.51313 | D | S | 584 | 626 | N/A | 0 | 46 | C | 0 | 0 | 0 | 800 | 6.47 | 1.8672
R | 150 | 200 | 1800 | 37 | ST | 0.51313 | D | S | 584 | 626 | N/A | 0 | 51 | C | 0 | 0 | 0 | 800 | 6.02 | 1.7951
R | 150 | 200 | 1800 | 37 | ST | 0.51313 | D | S | 584 | 626 | N/A | 0 | 51 | C | 0 | 0 | 0 | 800 | 6.77 | 1.9125
R | 150 | 200 | 1800 | 37 | ST | 0.51313 | D | S | 536.696 | 575.294 | N/A | 0 | 53 | IC | 100 | 55 | 9 | 800 | 4.5 | 1.5041
R | 150 | 200 | 1800 | 37 | ST | 0.51313 | D | S | 534.7513 | 573.2094 | N/A | 0 | 53 | IC | 100 | 55 | 9.37 | 800 | 6.6 | 1.8871
R | 150 | 200 | 1800 | 37 | ST | 0.51313 | D | S | 483.1899 | 517.9399 | N/A | 0 | 61 | IC | 100 | 140 | 19.18 | 800 | 5.48 | 1.7011
R | 150 | 200 | 1800 | 37 | ST | 0.51313 | D | S | 478.4595 | 512.8693 | N/A | 0 | 61 | IC | 100 | 140 | 20.08 | 800 | 3.38 | 1.2179
R | 150 | 200 | 1800 | 37 | ST | 0.51313 | D | S | 455.3331 | 488.0797 | N/A | 0 | 57.5 | IC | 100 | 180 | 24.48 | 800 | 4.77 | 1.5623
R | 150 | 200 | 1800 | 37 | ST | 0.51313 | D | S | 490.7586 | 526.0528 | N/A | 0 | 57.5 | IC | 100 | 180 | 17.74 | 800 | 5.1 | 1.6292
R | 150 | 200 | 1800 | 37 | ST | 0.51313 | P | S | 220 | 330 | N/A | 0 | 54 | C | 0 | 0 | 0 | 800 | 3.31 | 1.1969
R | 150 | 200 | 1800 | 37 | ST | 0.51313 | P | S | 220 | 330 | N/A | 0 | 54 | C | 0 | 0 | 0 | 800 | 5.6 | 1.7228
R | 150 | 200 | 1800 | 37 | ST | 0.51313 | P | S | 194.7352 | 292.1028 | N/A | 0 | 59 | IC | 100 | 55 | 12.76 | 800 | 4.14 | 1.4207
R | 150 | 200 | 1800 | 37 | ST | 0.51313 | P | S | 198.814 | 298.221 | N/A | 0 | 59 | IC | 100 | 55 | 10.7 | 800 | 3.12 | 1.1378
R | 150 | 200 | 1800 | 37 | ST | 0.51313 | P | S | 186.34 | 279.51 | N/A | 0 | 54.5 | IC | 100 | 120 | 17 | 800 | 2.62 | 0.96317
R | 150 | 200 | 1800 | 37 | ST | 0.51313 | P | S | 184.8748 | 277.3122 | N/A | 0 | 54.5 | IC | 100 | 120 | 17.74 | 800 | 2.9 | 1.0647
R | 150 | 200 | 1800 | 37 | ST | 0.51313 | P | S | 169.807 | 254.7105 | N/A | 0 | 51.5 | IC | 100 | 175 | 25.35 | 800 | 2.27 | 0.81978
R | 150 | 200 | 1800 | 37 | ST | 0.51313 | P | S | 161.7088 | 242.5632 | N/A | 0 | 51.5 | IC | 100 | 175 | 29.44 | 800 | 2.39 | 0.87129
R | 150 | 200 | 1800 | 35 | T_C | 1.0263 | D | S | 584 | 626 | P | 0.67021 | 67.4 | C | 0 | 0 | 0 | 500 | 5.402 | 1.6868
R | 150 | 200 | 1800 | 35 | T_C | 1.0263 | D | S | 584 | 626 | P | 0.67021 | 67.4 | C | 0 | 0 | 0 | 500 | 7.92 | 2.0694
R | 150 | 200 | 1800 | 35 | T_C | 1.0263 | D | S | 537.7472 | 576.4208 | P | 0.67021 | 67.4 | IC | 100 | 55 | 8.8 | 500 | 7.25 | 1.981
R | 150 | 200 | 1800 | 35 | T_C | 1.0263 | D | S | 537.7472 | 576.4208 | P | 0.67021 | 67.4 | IC | 100 | 55 | 8.8 | 500 | 7.45 | 2.0082
R | 150 | 200 | 1800 | 35 | T_C | 1.0263 | D | S | 517.7744 | 555.0116 | P | 0.67021 | 67.4 | IC | 100 | 55 | 12.6 | 500 | 7.05 | 1.953
R | 150 | 200 | 1800 | 35 | T_C | 1.0263 | D | S | 496.2248 | 531.9122 | P | 0.67021 | 67.4 | IC | 100 | 120 | 16.7 | 500 | 6.55 | 1.8795
R | 150 | 200 | 1800 | 35 | T_C | 1.0263 | D | S | 482.822 | 517.5455 | P | 0.67021 | 67.4 | IC | 100 | 120 | 19.25 | 500 | 6.95 | 1.9387
R | 150 | 200 | 1800 | 35 | T_C | 1.0263 | D | S | 427.1084 | 457.8251 | P | 0.67021 | 67.4 | IC | 100 | 175 | 29.85 | 500 | 4.35 | 1.4702
R | 150 | 200 | 2100 | 34 | T_C | 0.75398 | D | S | 507 | 627.7 | P | 0.67021 | 33.2 | C | 0 | 0 | 0 | 600 | 8.45 | 2.1342
R | 150 | 200 | 2100 | 34 | T_C | 0.75398 | D | S | 488.6567 | 604.9898 | P | 0.67021 | 33.2 | IC | 1000 | 10 | 4.02 | 600 | 8.37 | 2.1247
R | 150 | 200 | 2100 | 34 | T_C | 0.75398 | D | S | 482.1773 | 596.9678 | P | 0.67021 | 37 | IC | 1000 | 10 | 5.44 | 600 | 7.46 | 2.0096
R | 150 | 200 | 2100 | 34 | T_C | 0.75398 | D | S | 468.032 | 579.455 | P | 0.67021 | 37 | IC | 1000 | 15 | 8.54 | 600 | 7.28 | 1.9851
R | 150 | 200 | 2100 | 34 | T_C | 0.75398 | D | S | 493.7673 | 611.317 | P | 0.67021 | 39.4 | IC | 1000 | 5 | 2.9 | 600 | 7.8 | 2.0541
R | 150 | 200 | 2100 | 34 | T_C | 0.75398 | D | S | 485.5539 | 601.1483 | P | 0.67021 | 39.2 | IC | 1000 | 10 | 4.7 | 600 | 6.3 | 1.8405
R | 150 | 200 | 2100 | 34 | T_C | 0.75398 | D | S | 467.3019 | 578.5511 | P | 0.67021 | 39.2 | IC | 1000 | 15 | 8.7 | 600 | 8.34 | 2.1211
R | 150 | 200 | 2100 | 34 | T_C | 0.75398 | D | S | 497.509 | 615.9495 | P | 0.67021 | 34 | IC | 1000 | 5 | 2.08 | 600 | 6.87 | 1.9272
R | 150 | 200 | 2100 | 34 | T_C | 0.75398 | D | S | 489.2043 | 605.6677 | P | 0.67021 | 38.1 | IC | 1000 | 5 | 3.9 | 600 | 7.2 | 1.9741

## Disp_u
Cross_section | W (mm) | D (mm) | L (mm) | Bottom Cover (mm) | Reinforcement_Design | Tension Ratio (%) | Longitudinal_Type | End_Anchorage | fy (MPa) | fsu (MPa) | Stirrup_Type | Volumetric Ratio | fc (MPa) | Corrosion_Method | Icorr | Duration (days) | Mass Loss (%) | Shear Span (mm) | Disp_u | ln(Disp_u)
S | 150 | 150 | 1000 | 35 | T_C | 0.50265 | D | S | 450 | 650 | P | 0.75398 | 40 | C | 0 | 0 | 0 | 300 | 10.53 | 2.3542
S | 150 | 150 | 1000 | 35 | T_C | 0.50265 | D | S | 433.395 | 626.015 | P | 0.75398 | 40 | IC | 2000 | 2 | 4.1 | 300 | 9.83 | 2.2854
R | 200 | 250 | 2400 | 30 | T_C | 0.79639 | D | H-90 | 343 | 477 | D | 0.56549 | 39.2 | C | 0 | 0 | 0 | 750 | 86.7 | 4.4625
R | 200 | 250 | 2400 | 30 | T_C | 0.79639 | D | H-90 | 331.2694 | 460.6866 | D | 0.56549 | 39.2 | IC | 1000 | 5 | 3.8 | 750 | 82.4 | 4.4116
R | 200 | 250 | 2400 | 30 | T_C | 0.79639 | D | H-90 | 318.6127 | 443.0853 | D | 0.56549 | 39.2 | IC | 1000 | 10 | 7.9 | 750 | 61.1 | 4.1125
R | 200 | 250 | 2400 | 30 | T_C | 0.79639 | D | H-90 | 264.8989 | 368.3871 | D | 0.56549 | 39.2 | IC | 1000 | 25 | 25.3 | 750 | 51.1 | 3.9338
R | 100 | 150 | 910 | 25 | T_C | 1.0472 | D | H-90 | 520 | 598 | D | 0.80784 | 40 | C | 0 | 0 | 0 | 290 | 13.6 | 2.6101
R | 100 | 150 | 910 | 25 | T_C | 1.0472 | D | H-90 | 520 | 598 | D | 0.80784 | 40 | C | 0 | 0 | 0 | 290 | 13.6 | 2.6101
R | 100 | 150 | 910 | 25 | ST | 1.0472 | D | H-90 | 520 | 598 | N/A | 0 | 40 | C | 0 | 0 | 0 | 290 | 12.4 | 2.5177
R | 100 | 150 | 910 | 25 | ST | 1.0472 | D | H-90 | 520 | 598 | N/A | 0 | 40 | C | 0 | 0 | 0 | 290 | 12.4 | 2.5177
R | 100 | 150 | 910 | 25 | ST | 1.0472 | D | H-90 | 520 | 598 | N/A | 0 | 40 | C | 0 | 0 | 0 | 290 | 12.4 | 2.5177
R | 100 | 150 | 910 | 25 | ST | 0.67021 | D | H-90 | 520 | 598 | N/A | 0 | 40 | C | 0 | 0 | 0 | 290 | 11.8 | 2.4681
R | 100 | 150 | 910 | 25 | ST | 0.67021 | D | H-90 | 520 | 598 | N/A | 0 | 40 | C | 0 | 0 | 0 | 290 | 11.8 | 2.4681
R | 100 | 150 | 910 | 25 | T_C | 1.0472 | D | H-90 | 508.3 | 584.545 | D | 0.80784 | 40 | IC | 3000 | 1.3333 | 2.5 | 290 | 12.8 | 2.5494
R | 100 | 150 | 910 | 25 | T_C | 1.0472 | D | H-90 | 508.3 | 584.545 | D | 0.80784 | 40 | IC | 3000 | 1.3333 | 2.5 | 290 | 12.8 | 2.5494
R | 100 | 150 | 910 | 25 | T_C | 1.0472 | D | H-90 | 496.6 | 571.09 | D | 0.80784 | 40 | IC | 3000 | 2.6667 | 5 | 290 | 9.9 | 2.2925
R | 100 | 150 | 910 | 25 | T_C | 1.0472 | D | H-90 | 496.6 | 571.09 | D | 0.80784 | 40 | IC | 3000 | 2.6667 | 5 | 290 | 9.9 | 2.2925
R | 100 | 150 | 910 | 25 | T_C | 1.0472 | D | H-90 | 484.9 | 557.635 | D | 0.80784 | 40 | IC | 3000 | 4 | 7.5 | 290 | 6.9 | 1.9315
R | 100 | 150 | 910 | 25 | T_C | 1.0472 | D | H-90 | 484.9 | 557.635 | D | 0.80784 | 40 | IC | 3000 | 4 | 7.5 | 290 | 6.9 | 1.9315
R | 100 | 150 | 910 | 25 | T_C | 1.0472 | D | H-90 | 473.2 | 544.18 | D | 0.80784 | 40 | IC | 3000 | 5.3333 | 10 | 290 | 5.5 | 1.7047
R | 100 | 150 | 910 | 25 | T_C | 1.0472 | D | H-90 | 473.2 | 544.18 | D | 0.80784 | 40 | IC | 3000 | 5.3333 | 10 | 290 | 5.5 | 1.7047
R | 100 | 150 | 910 | 25 | ST | 1.0472 | D | H-90 | 508.3 | 584.545 | N/A | 0 | 40 | IC | 3000 | 1.3333 | 2.5 | 290 | 8 | 2.0794
R | 100 | 150 | 910 | 25 | ST | 1.0472 | D | H-90 | 508.3 | 584.545 | N/A | 0 | 40 | IC | 3000 | 1.3333 | 2.5 | 290 | 8 | 2.0794
R | 100 | 150 | 910 | 25 | ST | 1.0472 | D | H-90 | 496.6 | 571.09 | N/A | 0 | 40 | IC | 3000 | 2.6667 | 5 | 290 | 6.4 | 1.8563
R | 100 | 150 | 910 | 25 | ST | 1.0472 | D | H-90 | 496.6 | 571.09 | N/A | 0 | 40 | IC | 3000 | 2.6667 | 5 | 290 | 6.4 | 1.8563
R | 100 | 150 | 910 | 25 | ST | 1.0472 | D | H-90 | 484.9 | 557.635 | N/A | 0 | 40 | IC | 3000 | 4 | 7.5 | 290 | 4.3 | 1.4586
R | 100 | 150 | 910 | 25 | ST | 1.0472 | D | H-90 | 484.9 | 557.635 | N/A | 0 | 40 | IC | 3000 | 4 | 7.5 | 290 | 4.3 | 1.4586
R | 100 | 150 | 910 | 25 | ST | 1.0472 | D | H-90 | 473.2 | 544.18 | N/A | 0 | 40 | IC | 3000 | 5.3333 | 10 | 290 | 3.4 | 1.2238
R | 100 | 150 | 910 | 25 | ST | 1.0472 | D | H-90 | 473.2 | 544.18 | N/A | 0 | 40 | IC | 3000 | 5.3333 | 10 | 290 | 3.4 | 1.2238
R | 100 | 150 | 910 | 25 | ST | 1.0472 | D | H-90 | 514.15 | 591.2725 | N/A | 0 | 40 | IC | 3000 | 0.66667 | 1.25 | 290 | 9.1 | 2.2083
R | 100 | 150 | 910 | 25 | ST | 1.0472 | D | H-90 | 514.15 | 591.2725 | N/A | 0 | 40 | IC | 3000 | 0.66667 | 1.25 | 290 | 9.1 | 2.2083
R | 100 | 150 | 910 | 25 | ST | 1.0472 | D | H-90 | 514.15 | 591.2725 | N/A | 0 | 40 | IC | 3000 | 0.66667 | 1.25 | 290 | 9.1 | 2.2083
R | 100 | 150 | 910 | 25 | ST | 1.0472 | D | H-90 | 508.3 | 584.545 | N/A | 0 | 40 | IC | 3000 | 1.3333 | 2.5 | 290 | 7.1 | 1.9601
R | 100 | 150 | 910 | 25 | ST | 1.0472 | D | H-90 | 508.3 | 584.545 | N/A | 0 | 40 | IC | 3000 | 1.3333 | 2.5 | 290 | 7.1 | 1.9601
R | 100 | 150 | 910 | 25 | ST | 1.0472 | D | H-90 | 508.3 | 584.545 | N/A | 0 | 40 | IC | 3000 | 1.3333 | 2.5 | 290 | 7.1 | 1.9601
R | 100 | 150 | 910 | 25 | ST | 1.0472 | D | H-90 | 502.45 | 577.8175 | N/A | 0 | 40 | IC | 3000 | 2 | 3.75 | 290 | 6 | 1.7918
R | 100 | 150 | 910 | 25 | ST | 1.0472 | D | H-90 | 502.45 | 577.8175 | N/A | 0 | 40 | IC | 3000 | 2 | 3.75 | 290 | 6 | 1.7918
R | 100 | 150 | 910 | 25 | ST | 1.0472 | D | H-90 | 502.45 | 577.8175 | N/A | 0 | 40 | IC | 3000 | 2 | 3.75 | 290 | 6 | 1.7918
R | 100 | 150 | 910 | 25 | ST | 1.0472 | D | H-90 | 496.6 | 571.09 | N/A | 0 | 40 | IC | 3000 | 2.6667 | 5 | 290 | 5 | 1.6094
R | 100 | 150 | 910 | 25 | ST | 1.0472 | D | H-90 | 496.6 | 571.09 | N/A | 0 | 40 | IC | 3000 | 2.6667 | 5 | 290 | 5 | 1.6094
R | 100 | 150 | 910 | 25 | ST | 1.0472 | D | H-90 | 496.6 | 571.09 | N/A | 0 | 40 | IC | 3000 | 2.6667 | 5 | 290 | 5 | 1.6094
R | 100 | 150 | 910 | 25 | ST | 1.0472 | D | H-90 | 484.9 | 557.635 | N/A | 0 | 40 | IC | 3000 | 4 | 7.5 | 290 | 3 | 1.0986
R | 100 | 150 | 910 | 25 | ST | 1.0472 | D | H-90 | 484.9 | 557.635 | N/A | 0 | 40 | IC | 3000 | 4 | 7.5 | 290 | 3 | 1.0986
R | 100 | 150 | 910 | 25 | ST | 1.0472 | D | H-90 | 484.9 | 557.635 | N/A | 0 | 40 | IC | 3000 | 4 | 7.5 | 290 | 3 | 1.0986
R | 100 | 150 | 910 | 25 | ST | 1.0472 | D | H-90 | 473.2 | 544.18 | N/A | 0 | 40 | IC | 3000 | 5.3333 | 10 | 290 | 2.5 | 0.91629
R | 100 | 150 | 910 | 25 | ST | 1.0472 | D | H-90 | 473.2 | 544.18 | N/A | 0 | 40 | IC | 3000 | 5.3333 | 10 | 290 | 2.5 | 0.91629
R | 100 | 150 | 910 | 25 | ST | 1.0472 | D | H-90 | 473.2 | 544.18 | N/A | 0 | 40 | IC | 3000 | 5.3333 | 10 | 290 | 2.5 | 0.91629
R | 100 | 150 | 910 | 25 | ST | 0.67021 | D | H-90 | 508.3 | 584.545 | N/A | 0 | 40 | IC | 2000 | 1.3333 | 2.5 | 290 | 11.4 | 2.4336
R | 100 | 150 | 910 | 25 | ST | 0.67021 | D | H-90 | 508.3 | 584.545 | N/A | 0 | 40 | IC | 2000 | 1.3333 | 2.5 | 290 | 11.4 | 2.4336
R | 100 | 150 | 910 | 25 | ST | 0.67021 | D | H-90 | 496.6 | 571.09 | N/A | 0 | 40 | IC | 2000 | 2.6667 | 5 | 290 | 7.5 | 2.0149
R | 100 | 150 | 910 | 25 | ST | 0.67021 | D | H-90 | 496.6 | 571.09 | N/A | 0 | 40 | IC | 2000 | 2.6667 | 5 | 290 | 7.5 | 2.0149
R | 100 | 150 | 910 | 25 | ST | 0.67021 | D | H-90 | 484.9 | 557.635 | N/A | 0 | 40 | IC | 2000 | 4 | 7.5 | 290 | 4.5 | 1.5041
R | 100 | 150 | 910 | 25 | ST | 0.67021 | D | H-90 | 484.9 | 557.635 | N/A | 0 | 40 | IC | 2000 | 4 | 7.5 | 290 | 4.5 | 1.5041
R | 100 | 150 | 910 | 25 | ST | 0.67021 | D | H-90 | 473.2 | 544.18 | N/A | 0 | 40 | IC | 2000 | 5.3333 | 10 | 290 | 3.7 | 1.3083
R | 100 | 150 | 910 | 25 | ST | 0.67021 | D | H-90 | 473.2 | 544.18 | N/A | 0 | 40 | IC | 2000 | 5.3333 | 10 | 290 | 3.7 | 1.3083
R | 100 | 150 | 910 | 25 | ST | 1.0472 | D | H-90 | 514.15 | 591.2725 | N/A | 0 | 40 | IC | 1000 | 2 | 1.25 | 290 | 9.1 | 2.2083
R | 100 | 150 | 910 | 25 | ST | 1.0472 | D | H-90 | 514.15 | 591.2725 | N/A | 0 | 40 | IC | 1000 | 2 | 1.25 | 290 | 9.1 | 2.2083
R | 100 | 150 | 910 | 25 | ST | 1.0472 | D | H-90 | 514.15 | 591.2725 | N/A | 0 | 40 | IC | 1000 | 2 | 1.25 | 290 | 9.1 | 2.2083
R | 100 | 150 | 910 | 25 | ST | 1.0472 | D | H-90 | 508.3 | 584.545 | N/A | 0 | 40 | IC | 1000 | 4 | 2.5 | 290 | 7 | 1.9459
R | 100 | 150 | 910 | 25 | ST | 1.0472 | D | H-90 | 508.3 | 584.545 | N/A | 0 | 40 | IC | 1000 | 4 | 2.5 | 290 | 7 | 1.9459
R | 100 | 150 | 910 | 25 | ST | 1.0472 | D | H-90 | 508.3 | 584.545 | N/A | 0 | 40 | IC | 1000 | 4 | 2.5 | 290 | 7 | 1.9459
R | 100 | 150 | 910 | 25 | ST | 1.0472 | D | H-90 | 502.45 | 577.8175 | N/A | 0 | 40 | IC | 1000 | 6 | 3.75 | 290 | 6.1 | 1.8083
R | 100 | 150 | 910 | 25 | ST | 1.0472 | D | H-90 | 502.45 | 577.8175 | N/A | 0 | 40 | IC | 1000 | 6 | 3.75 | 290 | 6.1 | 1.8083
R | 100 | 150 | 910 | 25 | ST | 1.0472 | D | H-90 | 502.45 | 577.8175 | N/A | 0 | 40 | IC | 1000 | 6 | 3.75 | 290 | 6.1 | 1.8083
R | 100 | 150 | 910 | 25 | ST | 1.0472 | D | H-90 | 496.6 | 571.09 | N/A | 0 | 40 | IC | 1000 | 8 | 5 | 290 | 5.1 | 1.6292
R | 100 | 150 | 910 | 25 | ST | 1.0472 | D | H-90 | 496.6 | 571.09 | N/A | 0 | 40 | IC | 1000 | 8 | 5 | 290 | 5.1 | 1.6292
R | 100 | 150 | 910 | 25 | ST | 1.0472 | D | H-90 | 496.6 | 571.09 | N/A | 0 | 40 | IC | 1000 | 8 | 5 | 290 | 5.1 | 1.6292
R | 100 | 150 | 910 | 25 | ST | 1.0472 | D | H-90 | 484.9 | 557.635 | N/A | 0 | 40 | IC | 1000 | 12 | 7.5 | 290 | 3 | 1.0986
R | 100 | 150 | 910 | 25 | ST | 1.0472 | D | H-90 | 484.9 | 557.635 | N/A | 0 | 40 | IC | 1000 | 12 | 7.5 | 290 | 3 | 1.0986
R | 100 | 150 | 910 | 25 | ST | 1.0472 | D | H-90 | 484.9 | 557.635 | N/A | 0 | 40 | IC | 1000 | 12 | 7.5 | 290 | 3 | 1.0986
R | 100 | 150 | 910 | 25 | ST | 1.0472 | D | H-90 | 473.2 | 544.18 | N/A | 0 | 40 | IC | 1000 | 16 | 10 | 290 | 2.5 | 0.91629
R | 100 | 150 | 910 | 25 | ST | 1.0472 | D | H-90 | 473.2 | 544.18 | N/A | 0 | 40 | IC | 1000 | 16 | 10 | 290 | 2.5 | 0.91629
R | 100 | 150 | 910 | 25 | ST | 1.0472 | D | H-90 | 473.2 | 544.18 | N/A | 0 | 40 | IC | 1000 | 16 | 10 | 290 | 2.5 | 0.91629
R | 100 | 150 | 910 | 25 | ST | 1.0472 | D | H-90 | 514.15 | 591.2725 | N/A | 0 | 40 | IC | 2000 | 1 | 1.25 | 290 | 8.9 | 2.1861
R | 100 | 150 | 910 | 25 | ST | 1.0472 | D | H-90 | 514.15 | 591.2725 | N/A | 0 | 40 | IC | 2000 | 1 | 1.25 | 290 | 8.9 | 2.1861
R | 100 | 150 | 910 | 25 | ST | 1.0472 | D | H-90 | 514.15 | 591.2725 | N/A | 0 | 40 | IC | 2000 | 1 | 1.25 | 290 | 8.9 | 2.1861
R | 100 | 150 | 910 | 25 | ST | 1.0472 | D | H-90 | 508.3 | 584.545 | N/A | 0 | 40 | IC | 2000 | 2 | 2.5 | 290 | 6.9 | 1.9315
R | 100 | 150 | 910 | 25 | ST | 1.0472 | D | H-90 | 508.3 | 584.545 | N/A | 0 | 40 | IC | 2000 | 2 | 2.5 | 290 | 6.9 | 1.9315
R | 100 | 150 | 910 | 25 | ST | 1.0472 | D | H-90 | 508.3 | 584.545 | N/A | 0 | 40 | IC | 2000 | 2 | 2.5 | 290 | 6.9 | 1.9315
R | 100 | 150 | 910 | 25 | ST | 1.0472 | D | H-90 | 502.45 | 577.8175 | N/A | 0 | 40 | IC | 2000 | 3 | 3.75 | 290 | 5.9 | 1.775
R | 100 | 150 | 910 | 25 | ST | 1.0472 | D | H-90 | 502.45 | 577.8175 | N/A | 0 | 40 | IC | 2000 | 3 | 3.75 | 290 | 5.9 | 1.775
R | 100 | 150 | 910 | 25 | ST | 1.0472 | D | H-90 | 502.45 | 577.8175 | N/A | 0 | 40 | IC | 2000 | 3 | 3.75 | 290 | 5.9 | 1.775
R | 100 | 150 | 910 | 25 | ST | 1.0472 | D | H-90 | 496.6 | 571.09 | N/A | 0 | 40 | IC | 2000 | 4 | 5 | 290 | 5 | 1.6094
R | 100 | 150 | 910 | 25 | ST | 1.0472 | D | H-90 | 496.6 | 571.09 | N/A | 0 | 40 | IC | 2000 | 4 | 5 | 290 | 5 | 1.6094
R | 100 | 150 | 910 | 25 | ST | 1.0472 | D | H-90 | 496.6 | 571.09 | N/A | 0 | 40 | IC | 2000 | 4 | 5 | 290 | 5 | 1.6094
R | 100 | 150 | 910 | 25 | ST | 1.0472 | D | H-90 | 484.9 | 557.635 | N/A | 0 | 40 | IC | 2000 | 6 | 7.5 | 290 | 2.9 | 1.0647
R | 100 | 150 | 910 | 25 | ST | 1.0472 | D | H-90 | 484.9 | 557.635 | N/A | 0 | 40 | IC | 2000 | 6 | 7.5 | 290 | 2.9 | 1.0647
R | 100 | 150 | 910 | 25 | ST | 1.0472 | D | H-90 | 484.9 | 557.635 | N/A | 0 | 40 | IC | 2000 | 6 | 7.5 | 290 | 2.9 | 1.0647
R | 100 | 150 | 910 | 25 | ST | 1.0472 | D | H-90 | 473.2 | 544.18 | N/A | 0 | 40 | IC | 2000 | 8 | 10 | 290 | 2.5 | 0.91629
R | 100 | 150 | 910 | 25 | ST | 1.0472 | D | H-90 | 473.2 | 544.18 | N/A | 0 | 40 | IC | 2000 | 8 | 10 | 290 | 2.5 | 0.91629
R | 100 | 150 | 910 | 25 | ST | 1.0472 | D | H-90 | 473.2 | 544.18 | N/A | 0 | 40 | IC | 2000 | 8 | 10 | 290 | 2.5 | 0.91629
R | 100 | 150 | 910 | 25 | ST | 1.0472 | D | H-90 | 514.15 | 591.2725 | N/A | 0 | 40 | IC | 4000 | 0.5 | 1.25 | 290 | 8.5 | 2.1401
R | 100 | 150 | 910 | 25 | ST | 1.0472 | D | H-90 | 514.15 | 591.2725 | N/A | 0 | 40 | IC | 4000 | 0.5 | 1.25 | 290 | 8.5 | 2.1401
R | 100 | 150 | 910 | 25 | ST | 1.0472 | D | H-90 | 514.15 | 591.2725 | N/A | 0 | 40 | IC | 4000 | 0.5 | 1.25 | 290 | 8.5 | 2.1401
R | 100 | 150 | 910 | 25 | ST | 1.0472 | D | H-90 | 508.3 | 584.545 | N/A | 0 | 40 | IC | 4000 | 1 | 2.5 | 290 | 6 | 1.7918
R | 100 | 150 | 910 | 25 | ST | 1.0472 | D | H-90 | 508.3 | 584.545 | N/A | 0 | 40 | IC | 4000 | 1 | 2.5 | 290 | 6 | 1.7918
R | 100 | 150 | 910 | 25 | ST | 1.0472 | D | H-90 | 508.3 | 584.545 | N/A | 0 | 40 | IC | 4000 | 1 | 2.5 | 290 | 6 | 1.7918
R | 100 | 150 | 910 | 25 | ST | 1.0472 | D | H-90 | 502.45 | 577.8175 | N/A | 0 | 40 | IC | 4000 | 1.5 | 3.75 | 290 | 5.5 | 1.7047
R | 100 | 150 | 910 | 25 | ST | 1.0472 | D | H-90 | 502.45 | 577.8175 | N/A | 0 | 40 | IC | 4000 | 1.5 | 3.75 | 290 | 5.5 | 1.7047
R | 100 | 150 | 910 | 25 | ST | 1.0472 | D | H-90 | 502.45 | 577.8175 | N/A | 0 | 40 | IC | 4000 | 1.5 | 3.75 | 290 | 5.5 | 1.7047
R | 100 | 150 | 910 | 25 | ST | 1.0472 | D | H-90 | 496.6 | 571.09 | N/A | 0 | 40 | IC | 4000 | 2 | 5 | 290 | 4.5 | 1.5041
R | 100 | 150 | 910 | 25 | ST | 1.0472 | D | H-90 | 496.6 | 571.09 | N/A | 0 | 40 | IC | 4000 | 2 | 5 | 290 | 4.5 | 1.5041
R | 100 | 150 | 910 | 25 | ST | 1.0472 | D | H-90 | 496.6 | 571.09 | N/A | 0 | 40 | IC | 4000 | 2 | 5 | 290 | 4.5 | 1.5041
R | 100 | 150 | 910 | 25 | ST | 1.0472 | D | H-90 | 484.9 | 557.635 | N/A | 0 | 40 | IC | 4000 | 3 | 7.5 | 290 | 3 | 1.0986
R | 100 | 150 | 910 | 25 | ST | 1.0472 | D | H-90 | 484.9 | 557.635 | N/A | 0 | 40 | IC | 4000 | 3 | 7.5 | 290 | 3 | 1.0986
R | 100 | 150 | 910 | 25 | ST | 1.0472 | D | H-90 | 484.9 | 557.635 | N/A | 0 | 40 | IC | 4000 | 3 | 7.5 | 290 | 3 | 1.0986
R | 100 | 150 | 910 | 25 | ST | 1.0472 | D | H-90 | 473.2 | 544.18 | N/A | 0 | 40 | IC | 4000 | 4 | 10 | 290 | 2.5 | 0.91629
R | 100 | 150 | 910 | 25 | ST | 1.0472 | D | H-90 | 473.2 | 544.18 | N/A | 0 | 40 | IC | 4000 | 4 | 10 | 290 | 2.5 | 0.91629
R | 100 | 150 | 910 | 25 | ST | 1.0472 | D | H-90 | 473.2 | 544.18 | N/A | 0 | 40 | IC | 4000 | 4 | 10 | 290 | 2.5 | 0.91629
R | 100 | 150 | 910 | 25 | ST | 1.0472 | D | H-90 | 496.6 | 571.09 | N/A | 0 | 40 | IC | 3000 | 2.6667 | 5 | 290 | 4.9 | 1.5892
R | 100 | 150 | 910 | 25 | ST | 1.0472 | D | H-90 | 496.6 | 571.09 | N/A | 0 | 40 | IC | 3000 | 2.6667 | 5 | 290 | 4.9 | 1.5892
R | 100 | 150 | 910 | 25 | ST | 1.0472 | D | H-90 | 496.6 | 571.09 | N/A | 0 | 40 | IC | 3000 | 2.6667 | 5 | 290 | 5.2 | 1.6487
R | 100 | 150 | 910 | 25 | ST | 1.0472 | D | H-90 | 496.6 | 571.09 | N/A | 0 | 40 | IC | 3000 | 2.6667 | 5 | 290 | 5.2 | 1.6487
R | 100 | 150 | 910 | 25 | ST | 1.0472 | D | H-90 | 496.6 | 571.09 | N/A | 0 | 40 | IC | 3000 | 2.6667 | 5 | 290 | 4.7 | 1.5476
R | 100 | 150 | 910 | 25 | ST | 1.0472 | D | H-90 | 496.6 | 571.09 | N/A | 0 | 40 | IC | 3000 | 2.6667 | 5 | 290 | 4.7 | 1.5476
R | 100 | 150 | 910 | 25 | ST | 1.0472 | D | H-90 | 496.6 | 571.09 | N/A | 0 | 40 | IC | 3000 | 2.6667 | 5 | 290 | 4.7 | 1.5476
R | 100 | 150 | 910 | 25 | ST | 1.0472 | D | H-90 | 496.6 | 571.09 | N/A | 0 | 40 | IC | 3000 | 2.6667 | 5 | 290 | 4.7 | 1.5476
R | 150 | 280 | 3000 | 22 | T_C | 0.53856 | D | S | 550 | 605 | P | 0.17136 | 65.3 | C | 0 | 0 | 0 | 1430 | 84.5 | 4.4368
R | 150 | 280 | 3000 | 22 | T_C | 0.53856 | D | S | 451 | 496.1 | P | 0.17136 | 63.4 | EI | 1.8 | 4748 | 20 | 1430 | 26.7 | 3.2847
R | 100 | 150 | 1500 | 25 | ST | 0.5236 | D | S | 415 | 664 | N/A | 0 | 37 | C | 0 | 0 | 0 | 750 | 10 | 2.3026
R | 100 | 150 | 1500 | 25 | ST | 0.5236 | D | S | 366.8559 | 586.9694 | N/A | 0 | 37 | IC | 200 | 80 | 12.89 | 750 | 39.3 | 3.6712
R | 100 | 150 | 1500 | 25 | ST | 0.5236 | D | S | 364.6148 | 583.3838 | N/A | 0 | 37 | IC | 200 | 80 | 13.49 | 750 | 25.3 | 3.2308
R | 100 | 150 | 1500 | 25 | ST | 0.5236 | D | S | 325.2106 | 520.337 | N/A | 0 | 37 | IC | 200 | 180 | 24.04 | 750 | 17 | 2.8332
R | 152 | 254 | 3200 | 40.5 | T_C | 0.91543 | D | S | 450 | 585 | P | 0.82673 | 40 | C | 0 | 0 | 0 | 1000 | 73.33 | 4.295
R | 152 | 254 | 3200 | 40.5 | T_C | 0.91543 | D | S | 413.955 | 538.1415 | P | 0.82673 | 41 | IC | 325 | 50 | 8.9 | 1000 | 88.96 | 4.4882
R | 152 | 254 | 3200 | 40.5 | T_C | 0.91543 | D | S | 392.49 | 510.237 | P | 0.82673 | 41 | IC | 325 | 110 | 14.2 | 1000 | 78.39 | 4.3617
R | 152 | 254 | 3200 | 40.5 | T_C | 0.91543 | D | S | 360.09 | 468.117 | P | 0.82673 | 41 | IC | 325 | 210 | 22.2 | 1000 | 62.38 | 4.1332
R | 152 | 254 | 3200 | 40.5 | T_C | 0.91543 | D | S | 322.02 | 418.626 | P | 0.82673 | 41 | IC | 325 | 310 | 31.6 | 1000 | 58.96 | 4.0769
R | 152 | 254 | 3200 | 40.5 | T_C | 0.91543 | D | S | 410.715 | 533.9295 | P | 0.82673 | 41 | IC | 325 | 50 | 9.7 | 1000 | 73.41 | 4.2961
R | 152 | 254 | 3200 | 40.5 | T_C | 0.91543 | D | S | 387.63 | 503.919 | P | 0.82673 | 41 | IC | 325 | 110 | 15.4 | 1000 | 85.86 | 4.4527
R | 152 | 254 | 3200 | 40.5 | T_C | 0.91543 | D | S | 357.66 | 464.958 | P | 0.82673 | 41 | IC | 325 | 210 | 22.8 | 1000 | 79.9 | 4.3808
R | 152 | 254 | 3200 | 40.5 | T_C | 0.91543 | D | S | 328.5 | 427.05 | P | 0.82673 | 41 | IC | 325 | 310 | 30 | 1000 | 66.8 | 4.2017
S | 150 | 150 | 1100 | 30 | T_C | 0.69813 | D | H-180 | 520 | 551 | D | 0.41888 | 45.8 | C | 0 | 0 | 0 | 350 | 10.5 | 2.3514
S | 150 | 150 | 1100 | 30 | T_C | 0.69813 | D | H-180 | 520 | 551 | D | 0.41888 | 45.8 | C | 0 | 0 | 0 | 350 | 11.6 | 2.451
S | 150 | 150 | 1100 | 30 | T_C | 0.69813 | D | H-180 | 494.728 | 524.2214 | D | 0.41888 | 38.91 | IC | 2000 | 4 | 5.4 | 350 | 7.4 | 2.0015
S | 150 | 150 | 1100 | 30 | T_C | 0.69813 | D | H-180 | 494.728 | 524.2214 | D | 0.41888 | 38.91 | IC | 2000 | 4 | 5.4 | 350 | 10.4 | 2.3418
S | 150 | 150 | 1100 | 30 | T_C | 0.69813 | D | H-180 | 453.544 | 480.5822 | D | 0.41888 | 36.89 | IC | 3000 | 4 | 14.2 | 350 | 9.5 | 2.2513
S | 150 | 150 | 1100 | 30 | T_C | 0.69813 | D | H-180 | 453.544 | 480.5822 | D | 0.41888 | 36.89 | IC | 3000 | 4 | 14.2 | 350 | 5.6 | 1.7228
S | 150 | 150 | 1100 | 30 | T_C | 0.69813 | D | H-180 | 448.864 | 475.6232 | D | 0.41888 | 45.77 | IC | 2000 | 6 | 15.2 | 350 | 6.3 | 1.8405
S | 150 | 150 | 1100 | 30 | T_C | 0.69813 | D | H-180 | 448.864 | 475.6232 | D | 0.41888 | 45.77 | IC | 2000 | 6 | 15.2 | 350 | 6.7 | 1.9021
S | 150 | 150 | 1100 | 30 | T_C | 0.69813 | D | H-180 | 419.848 | 444.8774 | D | 0.41888 | 46.45 | IC | 3000 | 6 | 21.4 | 350 | 10.5 | 2.3514
S | 150 | 150 | 1100 | 30 | T_C | 0.69813 | D | H-180 | 419.848 | 444.8774 | D | 0.41888 | 46.45 | IC | 3000 | 6 | 21.4 | 350 | 8.9 | 2.1861
S | 150 | 150 | 1100 | 30 | T_C | 0.69813 | D | H-180 | 419.38 | 444.3815 | D | 0.41888 | 33.4 | IC | 2000 | 8 | 21.5 | 350 | 10.1 | 2.3125
S | 150 | 150 | 1100 | 30 | T_C | 0.69813 | D | H-180 | 419.38 | 444.3815 | D | 0.41888 | 33.4 | IC | 2000 | 8 | 21.5 | 350 | 7.6 | 2.0281
S | 150 | 150 | 1100 | 30 | T_C | 0.69813 | D | H-180 | 374.92 | 397.271 | D | 0.41888 | 46.45 | IC | 3000 | 8 | 31 | 350 | 4.2 | 1.4351
S | 150 | 150 | 1100 | 30 | T_C | 0.69813 | D | H-180 | 374.92 | 397.271 | D | 0.41888 | 46.45 | IC | 3000 | 8 | 31 | 350 | 6.8 | 1.9169
S | 150 | 150 | 1100 | 31 | T_C | 1.0053 | D | H-180 | 590 | 700 | D | 0.41888 | 36.3 | C | 0 | 0 | 0 | 350 | 6.2 | 1.8245
S | 150 | 150 | 1100 | 31 | T_C | 1.0053 | D | H-180 | 590 | 700 | D | 0.41888 | 36.3 | C | 0 | 0 | 0 | 350 | 8.9 | 2.1861
S | 150 | 150 | 1100 | 31 | T_C | 1.0053 | D | H-180 | 560.795 | 665.35 | D | 0.41888 | 39.94 | IC | 2000 | 4 | 5.5 | 350 | 6.4 | 1.8563
S | 150 | 150 | 1100 | 31 | T_C | 1.0053 | D | H-180 | 560.795 | 665.35 | D | 0.41888 | 39.94 | IC | 2000 | 4 | 5.5 | 350 | 8.1 | 2.0919
S | 150 | 150 | 1100 | 31 | T_C | 1.0053 | D | H-180 | 543.272 | 644.56 | D | 0.41888 | 35.68 | IC | 3000 | 4 | 8.8 | 350 | 9 | 2.1972
S | 150 | 150 | 1100 | 31 | T_C | 1.0053 | D | H-180 | 543.272 | 644.56 | D | 0.41888 | 35.68 | IC | 3000 | 4 | 8.8 | 350 | 7 | 1.9459
S | 150 | 150 | 1100 | 31 | T_C | 1.0053 | D | H-180 | 483.269 | 573.37 | D | 0.41888 | 44.45 | IC | 2000 | 6 | 20.1 | 350 | 5.6 | 1.7228
S | 150 | 150 | 1100 | 31 | T_C | 1.0053 | D | H-180 | 483.269 | 573.37 | D | 0.41888 | 44.45 | IC | 2000 | 6 | 20.1 | 350 | 6.5 | 1.8718
S | 150 | 150 | 1100 | 31 | T_C | 1.0053 | D | H-180 | 515.66 | 611.8 | D | 0.41888 | 44.21 | IC | 3000 | 6 | 14 | 350 | 7.4 | 2.0015
S | 150 | 150 | 1100 | 31 | T_C | 1.0053 | D | H-180 | 515.66 | 611.8 | D | 0.41888 | 44.21 | IC | 3000 | 6 | 14 | 350 | 8.4 | 2.1282
S | 150 | 150 | 1100 | 31 | T_C | 1.0053 | D | H-180 | 468.401 | 555.73 | D | 0.41888 | 44.69 | IC | 2000 | 8 | 22.9 | 350 | 5.7 | 1.7405
S | 150 | 150 | 1100 | 31 | T_C | 1.0053 | D | H-180 | 468.401 | 555.73 | D | 0.41888 | 44.69 | IC | 2000 | 8 | 22.9 | 350 | 7.3 | 1.9879
S | 150 | 150 | 1100 | 31 | T_C | 1.0053 | D | H-180 | 454.595 | 539.35 | D | 0.41888 | 37.66 | IC | 3000 | 8 | 25.5 | 350 | 6.3 | 1.8405
S | 150 | 150 | 1100 | 31 | T_C | 1.0053 | D | H-180 | 454.595 | 539.35 | D | 0.41888 | 37.66 | IC | 3000 | 8 | 25.5 | 350 | 5.4 | 1.6864
S | 150 | 150 | 1100 | 45 | T_C | 0.69813 | D | H-180 | 520 | 551 | D | 0.41888 | 46.5 | C | 0 | 0 | 0 | 350 | 6.3 | 1.8405
S | 150 | 150 | 1100 | 45 | T_C | 0.69813 | D | H-180 | 520 | 551 | D | 0.41888 | 46.5 | C | 0 | 0 | 0 | 350 | 7.7 | 2.0412
S | 150 | 150 | 1100 | 45 | T_C | 0.69813 | D | H-180 | 482.56 | 511.328 | D | 0.41888 | 40.18 | IC | 2000 | 4 | 8 | 350 | 23.3 | 3.1485
S | 150 | 150 | 1100 | 45 | T_C | 0.69813 | D | H-180 | 482.56 | 511.328 | D | 0.41888 | 40.18 | IC | 2000 | 4 | 8 | 350 | 6.9 | 1.9315
S | 150 | 150 | 1100 | 45 | T_C | 0.69813 | D | H-180 | 477.412 | 505.8731 | D | 0.41888 | 35.68 | IC | 3000 | 4 | 9.1 | 350 | 8.7 | 2.1633
S | 150 | 150 | 1100 | 45 | T_C | 0.69813 | D | H-180 | 477.412 | 505.8731 | D | 0.41888 | 35.68 | IC | 3000 | 4 | 9.1 | 350 | 9.6 | 2.2618
S | 150 | 150 | 1100 | 45 | T_C | 0.69813 | D | H-180 | 472.732 | 500.9141 | D | 0.41888 | 33.4 | IC | 2000 | 6 | 10.1 | 350 | 7 | 1.9459
S | 150 | 150 | 1100 | 45 | T_C | 0.69813 | D | H-180 | 472.732 | 500.9141 | D | 0.41888 | 33.4 | IC | 2000 | 6 | 10.1 | 350 | 5.8 | 1.7579
S | 150 | 150 | 1100 | 45 | T_C | 0.69813 | D | H-180 | 437.632 | 463.7216 | D | 0.41888 | 44.21 | IC | 3000 | 6 | 17.6 | 350 | 8.1 | 2.0919
S | 150 | 150 | 1100 | 45 | T_C | 0.69813 | D | H-180 | 437.632 | 463.7216 | D | 0.41888 | 44.21 | IC | 3000 | 6 | 17.6 | 350 | 7.8 | 2.0541
S | 150 | 150 | 1100 | 45 | T_C | 0.69813 | D | H-180 | 419.848 | 444.8774 | D | 0.41888 | 33.4 | IC | 2000 | 8 | 21.4 | 350 | 6.4 | 1.8563
S | 150 | 150 | 1100 | 45 | T_C | 0.69813 | D | H-180 | 419.848 | 444.8774 | D | 0.41888 | 33.4 | IC | 2000 | 8 | 21.4 | 350 | 6 | 1.7918
S | 150 | 150 | 1100 | 45 | T_C | 0.69813 | D | H-180 | 357.136 | 378.4268 | D | 0.41888 | 33.4 | IC | 3000 | 8 | 34.8 | 350 | 4.7 | 1.5476
S | 150 | 150 | 1100 | 45 | T_C | 0.69813 | D | H-180 | 357.136 | 378.4268 | D | 0.41888 | 33.4 | IC | 3000 | 8 | 34.8 | 350 | 6.4 | 1.8563
S | 150 | 150 | 1100 | 46 | T_C | 1.0053 | D | H-180 | 590 | 700 | D | 0.41888 | 46.1 | C | 0 | 0 | 0 | 350 | 6 | 1.7918
S | 150 | 150 | 1100 | 46 | T_C | 1.0053 | D | H-180 | 590 | 700 | D | 0.41888 | 46.1 | C | 0 | 0 | 0 | 350 | 5.9 | 1.775
S | 150 | 150 | 1100 | 46 | T_C | 1.0053 | D | H-180 | 548.051 | 650.23 | D | 0.41888 | 36.89 | IC | 2000 | 4 | 7.9 | 350 | 7.6 | 2.0281
S | 150 | 150 | 1100 | 46 | T_C | 1.0053 | D | H-180 | 548.051 | 650.23 | D | 0.41888 | 36.89 | IC | 2000 | 4 | 7.9 | 350 | 8.1 | 2.0919
S | 150 | 150 | 1100 | 46 | T_C | 1.0053 | D | H-180 | 532.121 | 631.33 | D | 0.41888 | 46.49 | IC | 3000 | 4 | 10.9 | 350 | 7.3 | 1.9879
S | 150 | 150 | 1100 | 46 | T_C | 1.0053 | D | H-180 | 532.121 | 631.33 | D | 0.41888 | 46.49 | IC | 3000 | 4 | 10.9 | 350 | 7.2 | 1.9741
S | 150 | 150 | 1100 | 46 | T_C | 1.0053 | D | H-180 | 518.846 | 615.58 | D | 0.41888 | 46.49 | IC | 2000 | 6 | 13.4 | 350 | 6.5 | 1.8718
S | 150 | 150 | 1100 | 46 | T_C | 1.0053 | D | H-180 | 518.846 | 615.58 | D | 0.41888 | 46.49 | IC | 2000 | 6 | 13.4 | 350 | 7.2 | 1.9741
S | 150 | 150 | 1100 | 46 | T_C | 1.0053 | D | H-180 | 491.234 | 582.82 | D | 0.41888 | 40.94 | IC | 3000 | 6 | 18.6 | 350 | 6.2 | 1.8245
S | 150 | 150 | 1100 | 46 | T_C | 1.0053 | D | H-180 | 491.234 | 582.82 | D | 0.41888 | 40.94 | IC | 3000 | 6 | 18.6 | 350 | 6.8 | 1.9169
S | 150 | 150 | 1100 | 46 | T_C | 1.0053 | D | H-180 | 494.42 | 586.6 | D | 0.41888 | 40.94 | IC | 2000 | 8 | 18 | 350 | 4.9 | 1.5892
S | 150 | 150 | 1100 | 46 | T_C | 1.0053 | D | H-180 | 494.42 | 586.6 | D | 0.41888 | 40.94 | IC | 2000 | 8 | 18 | 350 | 3.7 | 1.3083
S | 150 | 150 | 1100 | 46 | T_C | 1.0053 | D | H-180 | 480.083 | 569.59 | D | 0.41888 | 37.66 | IC | 3000 | 8 | 20.7 | 350 | 5.9 | 1.775
S | 150 | 150 | 1100 | 46 | T_C | 1.0053 | D | H-180 | 480.083 | 569.59 | D | 0.41888 | 37.66 | IC | 3000 | 8 | 20.7 | 350 | 3.9 | 1.361
R | 150 | 200 | 2100 | 36 | T_C | 5.3617 | D | S | 498 | 604 | D | 0.4468 | 48.5 | C | 0 | 0 | 0 | 750 | 25 | 3.2189
R | 150 | 200 | 2100 | 36 | T_C | 5.3617 | D | S | 498 | 604 | D | 0.4468 | 37.2 | C | 0 | 0 | 0 | 750 | 46 | 3.8286
R | 150 | 200 | 2100 | 36 | T_C | 5.3617 | D | S | 487.2432 | 590.9536 | D | 0.4468 | 43.8 | IC | 900 | 60 | 2.4 | 750 | 31 | 3.434
R | 150 | 200 | 2100 | 36 | T_C | 5.3617 | D | S | 472.9008 | 573.5584 | D | 0.4468 | 37.6 | IC | 250 | 60 | 5.6 | 750 | 62 | 4.1271
R | 150 | 200 | 2100 | 28 | T_C | 2.6808 | D | S | 529 | 627 | D | 0.4468 | 48.1 | C | 0 | 0 | 0 | 750 | 33 | 3.4965
R | 150 | 200 | 2100 | 28 | T_C | 2.6808 | D | S | 512.8126 | 607.8138 | D | 0.4468 | 48.6 | IC | 450 | 60 | 3.4 | 750 | 41 | 3.7136
R | 150 | 200 | 2100 | 28 | T_C | 2.6808 | D | S | 497.5774 | 589.7562 | D | 0.4468 | 48.6 | IC | 450 | 90 | 6.6 | 750 | 41 | 3.7136
R | 150 | 200 | 2100 | 28 | T_C | 2.6808 | D | S | 479.9617 | 568.8771 | D | 0.4468 | 48.6 | IC | 450 | 120 | 10.3 | 750 | 44 | 3.7842
R | 150 | 200 | 2100 | 28 | T_C | 1.3404 | D | S | 529 | 627 | D | 0.4468 | 35.7 | C | 0 | 0 | 0 | 750 | 87 | 4.4659
R | 150 | 200 | 2100 | 28 | T_C | 1.3404 | D | S | 487.1032 | 577.3416 | D | 0.4468 | 35.7 | IC | 450 | 60 | 8.8 | 750 | 63.5 | 4.151
R | 150 | 200 | 2100 | 26 | T_C | 0.75398 | D | S | 489 | 595 | D | 0.4468 | 35.8 | C | 0 | 0 | 0 | 750 | 100 | 4.6052
R | 150 | 200 | 2100 | 26 | T_C | 0.75398 | D | S | 440.1489 | 535.5595 | D | 0.4468 | 44.5 | IC | 350 | 60 | 11.1 | 750 | 92 | 4.5218
R | 150 | 200 | 2100 | 26 | T_C | 0.75398 | D | S | 489 | 595 | D | 0.4468 | 47.1 | C | 0 | 0 | 0 | 750 | 100 | 4.6052
R | 150 | 200 | 2100 | 26 | T_C | 0.75398 | D | S | 489 | 595 | D | 0.4468 | 34.4 | C | 0 | 0 | 0 | 750 | 100 | 4.6052
R | 150 | 200 | 2100 | 26 | T_C | 0.75398 | D | S | 444.1098 | 540.379 | D | 0.4468 | 47.1 | IC | 350 | 60 | 10.2 | 750 | 48.5 | 3.8816
R | 150 | 200 | 2100 | 26 | T_C | 0.75398 | P | S | 385 | 539 | D | 0.4468 | 35.2 | C | 0 | 0 | 0 | 750 | 100 | 4.6052
R | 150 | 200 | 2100 | 26 | T_C | 0.75398 | P | S | 348.6175 | 488.0645 | D | 0.4468 | 35.2 | IC | 350 | 60 | 10.5 | 750 | 89.5 | 4.4942
R | 100 | 150 | 1500 | 25 | ST | 0.5236 | D | S | 415 | 664 | N/A | 0 | 27 | C | 0 | 0 | 0 | 750 | 11.87 | 2.474
R | 100 | 150 | 1500 | 25 | ST | 0.5236 | D | S | 415 | 664 | N/A | 0 | 27 | C | 0 | 0 | 0 | 750 | 11.73 | 2.4621
R | 100 | 150 | 1500 | 25 | ST | 0.5236 | D | S | 380.4886 | 608.7818 | N/A | 0 | 27 | IC | 80 | 40 | 9.24 | 750 | 12.75 | 2.5455
R | 100 | 150 | 1500 | 25 | ST | 0.5236 | D | S | 355.6135 | 568.9816 | N/A | 0 | 27 | IC | 80 | 80 | 15.9 | 750 | 6.75 | 1.9095
R | 100 | 150 | 1500 | 25 | ST | 0.5236 | D | S | 352.999 | 564.7984 | N/A | 0 | 27 | IC | 80 | 80 | 16.6 | 750 | 11.11 | 2.4078
R | 100 | 150 | 1500 | 25 | ST | 0.5236 | D | S | 374.662 | 599.4592 | N/A | 0 | 27 | IC | 80 | 40 | 10.8 | 750 | 11.15 | 2.4114
R | 100 | 150 | 1500 | 25 | ST | 0.5236 | D | S | 378.397 | 605.4352 | N/A | 0 | 27 | IC | 80 | 40 | 9.8 | 750 | 10.71 | 2.3712
R | 100 | 150 | 1500 | 25 | ST | 0.5236 | D | S | 343.288 | 549.2608 | N/A | 0 | 27 | IC | 80 | 80 | 19.2 | 750 | 7.53 | 2.0189
R | 100 | 150 | 1500 | 25 | ST | 0.5236 | D | S | 349.6375 | 559.42 | N/A | 0 | 27 | IC | 80 | 80 | 17.5 | 750 | 8.63 | 2.1552
R | 100 | 150 | 1500 | 25 | ST | 0.5236 | D | S | 306.3115 | 490.0984 | N/A | 0 | 27 | IC | 80 | 200 | 29.1 | 750 | 2.01 | 0.69813
R | 100 | 150 | 1500 | 25 | ST | 0.5236 | D | S | 415 | 664 | N/A | 0 | 27 | C | 0 | 0 | 0 | 750 | 11.87 | 2.474
R | 150 | 200 | 1250 | 25 | T_C | 0.5236 | P | S | 342.7 | 387.3 | P | 0.30159 | 43.2 | C | 0 | 0 | 0 | 500 | 33.8 | 3.5205
R | 150 | 200 | 1250 | 25 | T_C | 0.5236 | P | S | 316.175 | 357.323 | P | 0.30159 | 43.2 | IC | 60 | 130 | 8.6 | 500 | 37 | 3.6109
R | 150 | 200 | 1250 | 25 | T_C | 0.5236 | P | S | 307.2305 | 347.2144 | P | 0.30159 | 43.2 | IC | 60 | 130 | 11.5 | 500 | 56.8 | 4.0395
R | 150 | 200 | 2275 | 28 | T_C | 2.0106 | P | S | 261 | 387.3 | P | 0.30159 | 43.2 | C | 0 | 0 | 0 | 450 | 24 | 3.1781
R | 150 | 200 | 2275 | 28 | T_C | 2.0106 | P | S | 243.1476 | 360.8087 | P | 0.30159 | 43.2 | IC | 60 | 130 | 7.6 | 450 | 46.4 | 3.8373
R | 150 | 200 | 2275 | 28 | T_C | 2.0106 | P | S | 261 | 387.3 | P | 0.30159 | 43.2 | C | 0 | 0 | 0 | 450 | 13.7 | 2.6174
R | 150 | 200 | 2275 | 28 | T_C | 2.0106 | P | S | 244.3221 | 362.5515 | P | 0.30159 | 43.2 | IC | 60 | 130 | 7.1 | 450 | 34.8 | 3.5496
R | 150 | 200 | 2275 | 28 | T_C | 2.0106 | P | S | 243.1476 | 360.8087 | P | 0.30159 | 43.2 | IC | 60 | 130 | 7.6 | 450 | 11 | 2.3979
R | 150 | 200 | 4250 | 25 | T_C | 0.5236 | P | S | 342.7 | 461.7 | P | 0.30159 | 43.2 | C | 0 | 0 | 0 | 900 | 75 | 4.3175
R | 150 | 200 | 4250 | 25 | T_C | 0.5236 | P | S | 318.334 | 428.8731 | P | 0.30159 | 43.2 | IC | 60 | 130 | 7.9 | 900 | 86.2 | 4.4567
R | 150 | 200 | 4250 | 25 | T_C | 0.5236 | P | S | 321.1099 | 432.6129 | P | 0.30159 | 43.2 | IC | 60 | 130 | 7 | 900 | 87 | 4.4659
R | 150 | 200 | 4250 | 25 | T_C | 0.5236 | P | S | 342.7 | 461.7 | P | 0.30159 | 43.2 | C | 0 | 0 | 0 | 900 | 52.6 | 3.9627
R | 150 | 200 | 4250 | 25 | T_C | 0.5236 | P | S | 329.1291 | 443.4167 | P | 0.30159 | 43.2 | IC | 60 | 65 | 4.4 | 900 | 62.5 | 4.1352
R | 200 | 215 | 1100 | 48 | T_C | 0.93517 | D | H-180 | 593 | 700 | P | 0.62832 | 28 | C | 0 | 0 | 0 | 350 | 7.3 | 1.9879
R | 200 | 215 | 1100 | 48 | T_C | 0.93517 | D | H-180 | 560.978 | 662.2 | P | 0.62832 | 28 | IC | 1770 | 10 | 6 | 350 | 5.7 | 1.7405
R | 200 | 215 | 1100 | 48 | T_C | 0.93517 | D | H-180 | 508.4086 | 600.145 | P | 0.62832 | 28 | IC | 1770 | 14 | 15.85 | 350 | 7.6 | 2.0281
R | 200 | 215 | 1100 | 48 | T_C | 0.93517 | D | H-180 | 577.2559 | 681.415 | P | 0.62832 | 28 | IC | 1770 | 10 | 2.95 | 350 | 5 | 1.6094
R | 200 | 215 | 1100 | 48 | T_C | 0.93517 | D | H-180 | 508.5153 | 600.271 | P | 0.62832 | 28 | IC | 1770 | 14 | 15.83 | 350 | 6.1 | 1.8083
R | 200 | 265 | 1100 | 48 | T_C | 0.75872 | D | H-180 | 593 | 700 | P | 0.62832 | 28 | C | 0 | 0 | 0 | 350 | 3.9 | 1.361
R | 200 | 265 | 1100 | 48 | T_C | 0.75872 | D | H-180 | 593 | 700 | P | 0.62832 | 28 | C | 0 | 0 | 0 | 350 | 7.4 | 2.0015
R | 200 | 265 | 1100 | 48 | T_C | 0.75872 | D | H-180 | 529.9167 | 625.534 | P | 0.62832 | 28 | IC | 1780 | 10 | 11.82 | 350 | 4.7 | 1.5476
R | 200 | 265 | 1100 | 48 | T_C | 0.75872 | D | H-180 | 540.3772 | 637.882 | P | 0.62832 | 28 | IC | 1780 | 8 | 9.86 | 350 | 7 | 1.9459
R | 200 | 265 | 1100 | 48 | T_C | 0.75872 | D | H-180 | 492.9846 | 581.938 | P | 0.62832 | 28 | IC | 1780 | 15 | 18.74 | 350 | 4.4 | 1.4816
R | 200 | 265 | 1100 | 48 | T_C | 0.75872 | D | H-180 | 499.4424 | 589.561 | P | 0.62832 | 28 | IC | 1780 | 15 | 17.53 | 350 | 3.8 | 1.335
R | 200 | 265 | 1100 | 48 | T_C | 0.75872 | D | H-180 | 456.7464 | 539.161 | P | 0.62832 | 28 | IC | 1780 | 20 | 25.53 | 350 | 5.6 | 1.7228
R | 200 | 265 | 1100 | 48 | T_C | 0.75872 | D | H-180 | 455.252 | 537.397 | P | 0.62832 | 28 | IC | 1780 | 20 | 25.81 | 350 | 6 | 1.7918
R | 200 | 315 | 1100 | 48 | T_C | 0.63829 | D | H-180 | 593 | 700 | P | 0.62832 | 28 | C | 0 | 0 | 0 | 350 | 4.82 | 1.5728
R | 200 | 315 | 1100 | 48 | T_C | 0.63829 | D | H-180 | 593 | 700 | P | 0.62832 | 28 | C | 0 | 0 | 0 | 350 | 5.1 | 1.6292
R | 200 | 315 | 1100 | 48 | T_C | 0.63829 | D | H-180 | 521.8044 | 615.958 | P | 0.62832 | 28 | IC | 1860 | 10 | 13.34 | 350 | 5.2 | 1.6487
R | 200 | 315 | 1100 | 48 | T_C | 0.63829 | D | H-180 | 497.7346 | 587.545 | P | 0.62832 | 28 | IC | 1860 | 15 | 17.85 | 350 | 4.5 | 1.5041
R | 200 | 315 | 1100 | 48 | T_C | 0.63829 | D | H-180 | 560.8713 | 662.074 | P | 0.62832 | 28 | IC | 1860 | 5 | 6.02 | 350 | 5.4 | 1.6864
R | 200 | 315 | 1100 | 48 | T_C | 0.63829 | D | H-180 | 561.8319 | 663.208 | P | 0.62832 | 28 | IC | 1860 | 4 | 5.84 | 350 | 4.8 | 1.5686
R | 200 | 315 | 1100 | 48 | T_C | 0.63829 | D | H-180 | 452.6903 | 534.373 | P | 0.62832 | 28 | IC | 1860 | 20 | 26.29 | 350 | 6 | 1.7918
R | 200 | 315 | 1100 | 48 | T_C | 0.63829 | D | H-180 | 568.2897 | 670.831 | P | 0.62832 | 28 | IC | 1860 | 3 | 4.63 | 350 | 6.1 | 1.8083
R | 200 | 215 | 1100 | 49 | T_C | 1.1836 | D | H-180 | 575 | 690 | P | 0.62832 | 28 | C | 0 | 0 | 0 | 350 | 6.2 | 1.8245
R | 200 | 215 | 1100 | 49 | T_C | 1.1836 | D | H-180 | 575 | 690 | P | 0.62832 | 28 | C | 0 | 0 | 0 | 350 | 7.4 | 2.0015
R | 200 | 215 | 1100 | 49 | T_C | 1.1836 | D | H-180 | 547.676 | 657.2112 | P | 0.62832 | 28 | IC | 1740 | 6 | 5.28 | 350 | 6.3 | 1.8405
R | 200 | 215 | 1100 | 49 | T_C | 1.1836 | D | H-180 | 526.355 | 631.626 | P | 0.62832 | 28 | IC | 1740 | 10 | 9.4 | 350 | 3.9 | 1.361
R | 200 | 215 | 1100 | 49 | T_C | 1.1836 | D | H-180 | 516.6777 | 620.0133 | P | 0.62832 | 28 | IC | 1740 | 12 | 11.27 | 350 | 5.5 | 1.7047
R | 200 | 215 | 1100 | 49 | T_C | 1.1836 | D | H-180 | 511.5545 | 613.8654 | P | 0.62832 | 28 | IC | 1740 | 13 | 12.26 | 350 | 5.8 | 1.7579
R | 200 | 215 | 1100 | 49 | T_C | 1.1836 | D | H-180 | 471.0342 | 565.2411 | P | 0.62832 | 28 | IC | 1740 | 20 | 20.09 | 350 | 4.8 | 1.5686
R | 200 | 215 | 1100 | 49 | T_C | 1.1836 | D | H-180 | 466.0145 | 559.2174 | P | 0.62832 | 28 | IC | 1740 | 20 | 21.06 | 350 | 4.2 | 1.4351
R | 200 | 265 | 1100 | 49 | T_C | 0.96026 | D | H-180 | 575 | 690 | P | 0.62832 | 28 | C | 0 | 0 | 0 | 350 | 5.65 | 1.7317
R | 200 | 265 | 1100 | 49 | T_C | 0.96026 | D | H-180 | 575 | 690 | P | 0.62832 | 28 | C | 0 | 0 | 0 | 350 | 5.61 | 1.7246
R | 200 | 265 | 1100 | 49 | T_C | 0.96026 | D | H-180 | 527.9075 | 633.489 | P | 0.62832 | 28 | IC | 1750 | 10 | 9.1 | 350 | 4.2 | 1.4351
R | 200 | 265 | 1100 | 49 | T_C | 0.96026 | D | H-180 | 525.6822 | 630.8187 | P | 0.62832 | 28 | IC | 1750 | 10 | 9.53 | 350 | 4.7 | 1.5476
R | 200 | 265 | 1100 | 49 | T_C | 0.96026 | D | H-180 | 525.6822 | 630.8187 | P | 0.62832 | 28 | IC | 1750 | 15 | 9.53 | 350 | 4.18 | 1.4303
R | 200 | 265 | 1100 | 49 | T_C | 0.96026 | D | H-180 | 545.192 | 654.2304 | P | 0.62832 | 28 | IC | 1750 | 10 | 5.76 | 350 | 5.7 | 1.7405
R | 200 | 265 | 1100 | 49 | T_C | 0.96026 | D | H-180 | 501.6185 | 601.9422 | P | 0.62832 | 28 | IC | 1750 | 20 | 14.18 | 350 | 6.3 | 1.8405
R | 200 | 265 | 1100 | 49 | T_C | 0.96026 | D | H-180 | 482.885 | 579.462 | P | 0.62832 | 28 | IC | 1750 | 20 | 17.8 | 350 | 3.7 | 1.3083
R | 200 | 315 | 1100 | 49 | T_C | 0.80784 | D | H-180 | 575 | 690 | P | 0.62832 | 28 | C | 0 | 0 | 0 | 350 | 4.4 | 1.4816
R | 200 | 315 | 1100 | 49 | T_C | 0.80784 | D | H-180 | 575 | 690 | P | 0.62832 | 28 | C | 0 | 0 | 0 | 350 | 6 | 1.7918
R | 200 | 315 | 1100 | 49 | T_C | 0.80784 | D | H-180 | 545.6577 | 654.7893 | P | 0.62832 | 28 | IC | 1820 | 6 | 5.67 | 350 | 5.1 | 1.6292
R | 200 | 315 | 1100 | 49 | T_C | 0.80784 | D | H-180 | 567.8067 | 681.3681 | P | 0.62832 | 28 | IC | 1820 | 2 | 1.39 | 350 | 4.9 | 1.5892
R | 200 | 315 | 1100 | 49 | T_C | 0.80784 | D | H-180 | 550.7292 | 660.8751 | P | 0.62832 | 28 | IC | 1820 | 5 | 4.69 | 350 | 5.3 | 1.6677
R | 200 | 315 | 1100 | 49 | T_C | 0.80784 | D | H-180 | 522.836 | 627.4032 | P | 0.62832 | 28 | IC | 1820 | 15 | 10.08 | 350 | 3.7 | 1.3083
R | 200 | 315 | 1100 | 49 | T_C | 0.80784 | D | H-180 | 557.5602 | 669.0723 | P | 0.62832 | 28 | IC | 1820 | 4 | 3.37 | 350 | 4.2 | 1.4351
R | 200 | 315 | 1100 | 49 | T_C | 0.80784 | D | H-180 | 471.3965 | 565.6758 | P | 0.62832 | 28 | IC | 1820 | 20 | 20.02 | 350 | 4.4 | 1.4816
R | 150 | 200 | 2200 | 31 | T_C | 0.75398 | D | S | 350 | 520 | P | 0.25133 | 28.6 | C | 0 | 0 | 0 | 1000 | 52.26 | 3.9562
R | 150 | 200 | 2200 | 31 | T_C | 0.75398 | D | S | 329.525 | 489.58 | P | 0.25133 | 28.6 | IC | 1000 | 9.375 | 6.5 | 1000 | 95.78 | 4.5621
R | 150 | 200 | 2200 | 31 | T_C | 0.75398 | D | S | 305.585 | 454.012 | P | 0.25133 | 28.6 | IC | 1000 | 18.7917 | 14.1 | 1000 | 100.6 | 4.6112
R | 150 | 200 | 2200 | 31 | T_C | 0.75398 | D | S | 247.625 | 367.9 | P | 0.25133 | 28.6 | IC | 1000 | 28.2083 | 32.5 | 1000 | 45.63 | 3.8206
R | 150 | 200 | 2200 | 33 | T_C | 1.3404 | D | S | 350 | 520 | P | 0.25133 | 30 | C | 0 | 0 | 0 | 1000 | 56.6 | 4.036
R | 150 | 200 | 2200 | 33 | T_C | 1.3404 | D | S | 323.54 | 480.688 | P | 0.25133 | 30 | IC | 1000 | 12.5417 | 8.4 | 1000 | 92.82 | 4.5307
R | 150 | 200 | 2200 | 33 | T_C | 1.3404 | D | S | 317.555 | 471.796 | P | 0.25133 | 30 | IC | 1000 | 25.0833 | 10.3 | 1000 | 90.18 | 4.5018
R | 150 | 200 | 2200 | 33 | T_C | 1.3404 | D | S | 283.85 | 421.72 | P | 0.25133 | 30 | IC | 1000 | 37.625 | 21 | 1000 | 55.43 | 4.0151
R | 150 | 200 | 2200 | 32 | T_C | 1.0263 | D | S | 380 | 580 | P | 0.25133 | 24.1 | C | 0 | 0 | 0 | 1000 | 56.18 | 4.0286
R | 150 | 200 | 2200 | 32 | T_C | 1.0263 | D | S | 358.796 | 547.636 | P | 0.25133 | 24.1 | IC | 200 | 54.4583 | 6.2 | 1000 | 63.9 | 4.1573
R | 150 | 200 | 2200 | 32 | T_C | 1.0263 | D | S | 329.384 | 502.744 | P | 0.25133 | 24.1 | IC | 200 | 108.9167 | 14.8 | 1000 | 40.43 | 3.6996
R | 150 | 200 | 2200 | 32 | T_C | 1.0263 | D | S | 290.396 | 443.236 | P | 0.25133 | 24.1 | IC | 200 | 163.3333 | 26.2 | 1000 | 21.85 | 3.0842
R | 240 | 200 | 2100 | 40 | ST | 1.2566 | D | S | 369 | 523 | N/A | 0 | 30.8 | C | 0 | 0 | 0 | 725 | 40 | 3.6889
R | 240 | 200 | 2100 | 40 | ST | 1.2566 | D | S | 281.3256 | 398.7352 | N/A | 0 | 36.2 | IC | 1800 | 6.9375 | 26.4 | 725 | 36.75 | 3.6041
R | 240 | 200 | 2100 | 40 | ST | 1.2566 | D | S | 369 | 523 | D | 0.29452 | 27 | C | 0 | 0 | 0 | 725 | 40 | 3.6889
R | 240 | 200 | 2100 | 40 | ST | 1.2566 | D | S | 356.7123 | 505.5841 | D | 0.29452 | 29.6 | IC | 500 | 4.2708 | 3.7 | 725 | 40 | 3.6889
R | 240 | 200 | 2100 | 40 | ST | 1.2566 | D | S | 319.8492 | 453.3364 | D | 0.29452 | 26.5 | IC | 500 | 8.5417 | 14.8 | 725 | 40 | 3.6889
R | 240 | 200 | 2100 | 40 | ST | 1.2566 | D | S | 308.2257 | 436.8619 | D | 0.29452 | 27.2 | IC | 500 | 17.0833 | 18.3 | 725 | 40 | 3.6889
R | 240 | 200 | 2100 | 40 | ST | 1.2566 | D | S | 333.1332 | 472.1644 | D | 0.14726 | 33.5 | IC | 900 | 5.3125 | 10.8 | 725 | 38.6 | 3.6533
R | 240 | 200 | 2100 | 40 | ST | 1.2566 | D | S | 333.7974 | 473.1058 | D | 0.14726 | 34.9 | IC | 1000 | 4.3125 | 10.6 | 725 | 40 | 3.6889
R | 240 | 200 | 2100 | 40 | ST | 1.2566 | D | S | 369 | 523 | N/A | 0 | 30.3 | C | 0 | 0 | 0 | 725 | 40 | 3.6889
R | 240 | 200 | 2100 | 40 | ST | 1.2566 | D | S | 298.2627 | 422.7409 | N/A | 0 | 34.2 | IC | 1500 | 5.6667 | 21.3 | 725 | 40 | 3.6889
R | 150 | 280 | 3000 | 56 | T_C | 0.95744 | D | S | 548.5872 | 620.9032 | D | 0.30464 | 65.3 | C | 0 | 0 | 0 | 1430 | 63.4 | 4.1495
R | 150 | 280 | 3000 | 56 | T_C | 0.95744 | D | S | 736.8272 | 768.5466 | D | 0.30464 | 63.3 | EI | 1.8 | 9496 | 38.53 | 1430 | 29.68 | 3.3905
R | 100 | 200 | 2100 | 26.5 | T_C | 1.3273 | D | H-180 | 301.53 | 428.26 | P | 0.56549 | 27.6 | EI | 3.4182 | 4384 | 14 | 700 | 40.59 | 3.7035
R | 100 | 200 | 2100 | 26.5 | T_C | 1.3273 | D | H-180 | 304.635 | 432.67 | P | 0.56549 | 40.2 | EI | 3.1653 | 4384 | 13 | 700 | 62.67 | 4.1379
R | 100 | 200 | 2100 | 26.5 | T_C | 1.3273 | D | H-180 | 310.845 | 441.49 | P | 0.56549 | 36.8 | EI | 2.6636 | 4384 | 11 | 700 | 34.46 | 3.5398
R | 100 | 200 | 2100 | 26.5 | T_C | 1.3273 | D | H-180 | 345 | 490 | P | 0.56549 | 29.8 | C | 0 | 0 | 0 | 700 | 61.985 | 4.1269
R | 100 | 200 | 2100 | 26.5 | T_C | 1.3273 | D | H-180 | 279.795 | 397.39 | P | 0.56549 | 30.8 | IC | 729.1667 | 20 | 21 | 700 | 60.1 | 4.096
R | 100 | 200 | 2100 | 26.5 | T_C | 1.3273 | D | H-180 | 313.95 | 445.9 | P | 0.56549 | 42.3 | IC | 580.8081 | 33 | 10 | 700 | 74.39 | 4.3093
R | 100 | 200 | 2100 | 26.5 | T_C | 1.3273 | D | H-180 | 270.48 | 384.16 | P | 0.56549 | 34.3 | IC | 1026.2346 | 54 | 24 | 700 | 35.7 | 3.5752
R | 100 | 200 | 2100 | 26.5 | T_C | 1.3273 | D | H-180 | 208.38 | 295.96 | P | 0.56549 | 34.3 | IC | 1026.2346 | 54 | 44 | 700 | 4.218 | 1.4394
R | 150 | 200 | 1500 | 46 | T_C | 1.3404 | D | H-90 | 425.47 | 652.99 | P | 0.67021 | 25.9 | C | 0 | 0 | 0 | 350 | 37.36 | 3.6206
R | 150 | 200 | 1500 | 46 | T_C | 1.3404 | D | H-90 | 400.58 | 614.7901 | P | 0.67021 | 25.9 | IC | 2000 | 25.09 | 6.5 | 350 | 34.07 | 3.5284
R | 150 | 200 | 1500 | 46 | T_C | 1.3404 | D | H-90 | 391.0069 | 600.0978 | P | 0.67021 | 25.9 | IC | 2000 | 31.44 | 9 | 350 | 28.8 | 3.3604
R | 150 | 200 | 1500 | 46 | T_C | 1.3404 | D | H-90 | 385.7226 | 591.9877 | P | 0.67021 | 25.9 | IC | 2000 | 37.83 | 10.38 | 350 | 25.11 | 3.2233
R | 150 | 200 | 1500 | 46 | T_C | 1.3404 | D | H-90 | 372.0905 | 571.0659 | P | 0.67021 | 25.9 | IC | 2000 | 44.25 | 13.94 | 350 | 23.97 | 3.1768
R | 150 | 200 | 1500 | 46 | T_C | 1.3404 | D | H-90 | 368.874 | 566.1293 | P | 0.67021 | 25.9 | IC | 2000 | 50.71 | 14.78 | 350 | 18.12 | 2.897
R | 150 | 200 | 1500 | 46 | T_C | 1.3404 | D | H-90 | 361.3687 | 554.6105 | P | 0.67021 | 25.9 | IC | 2000 | 57.2 | 16.74 | 350 | 26.74 | 3.2862
R | 150 | 200 | 1500 | 46 | T_C | 1.3404 | D | H-90 | 349.5747 | 536.5096 | P | 0.67021 | 25.9 | IC | 2000 | 63.72 | 19.82 | 350 | 16.97 | 2.8314
R | 150 | 200 | 1500 | 46 | T_C | 1.3404 | D | H-90 | 348.2727 | 534.5115 | P | 0.67021 | 25.9 | IC | 2000 | 71.27 | 20.16 | 350 | 11.79 | 2.4673
R | 150 | 200 | 1500 | 46 | T_C | 1.3404 | D | H-90 | 337.0148 | 517.2334 | P | 0.67021 | 25.9 | IC | 2000 | 77.96 | 23.1 | 350 | 7.34 | 1.9933
R | 150 | 200 | 1500 | 48 | T_C | 1.3404 | D | H-90 | 574.56 | 756 | P | 1.0472 | 35.6 | C | 0 | 0 | 0 | 350 | 23.29 | 3.148
R | 150 | 200 | 1500 | 48 | T_C | 1.3404 | D | H-90 | 544.4645 | 716.4007 | P | 1.0472 | 35.6 | IC | 2000 | 25.09 | 5.82 | 350 | 28.77 | 3.3593
R | 150 | 200 | 1500 | 48 | T_C | 1.3404 | D | H-90 | 540.638 | 711.3658 | P | 1.0472 | 35.6 | IC | 2000 | 31.44 | 6.56 | 350 | 19.82 | 2.9867
R | 150 | 200 | 1500 | 48 | T_C | 1.3404 | D | H-90 | 532.5712 | 700.7515 | P | 1.0472 | 35.6 | IC | 2000 | 37.83 | 8.12 | 350 | 12.1 | 2.4932
R | 150 | 200 | 1500 | 48 | T_C | 1.3404 | D | H-90 | 521.4017 | 686.0549 | P | 1.0472 | 35.6 | IC | 2000 | 44.25 | 10.28 | 350 | 18.9 | 2.9392
R | 150 | 200 | 1500 | 48 | T_C | 1.3404 | D | H-90 | 506.3023 | 666.1872 | P | 1.0472 | 35.6 | IC | 2000 | 50.71 | 13.2 | 350 | 35.15 | 3.5596
R | 150 | 200 | 1500 | 48 | T_C | 1.3404 | D | H-90 | 500.5107 | 658.5667 | P | 1.0472 | 35.6 | IC | 2000 | 57.2 | 14.32 | 350 | 19.36 | 2.9632
R | 150 | 200 | 1500 | 48 | T_C | 1.3404 | D | H-90 | 485.101 | 638.2908 | P | 1.0472 | 35.6 | IC | 2000 | 63.72 | 17.3 | 350 | 27.41 | 3.3109
R | 150 | 200 | 1500 | 48 | T_C | 1.3404 | D | H-90 | 481.171 | 633.1198 | P | 1.0472 | 35.6 | IC | 2000 | 69.29 | 18.06 | 350 | 17.83 | 2.8809
R | 150 | 200 | 1500 | 48 | T_C | 1.3404 | D | H-90 | 468.9674 | 617.0623 | P | 1.0472 | 35.6 | IC | 2000 | 75.8 | 20.42 | 350 | 18.44 | 2.9145
R | 150 | 280 | 3000 | 56 | T_C | 0.95744 | D | S | 564.6519 | 622.2958 | D | 0.30464 | 65.3 | C | 0 | 0 | 0 | 1430 | 64.66 | 4.1691
R | 150 | 280 | 3000 | 56 | T_C | 0.95744 | D | S | 619.81 | 703.445 | D | 0.30464 | 63.3 | EI | 1.8 | 9863 | 39.94 | 1430 | 34.57 | 3.543
R | 100 | 150 | 1300 | 30 | T_C | 0.67021 | D | S | 478 | 557 | P | 0.56549 | 39.2 | C | 0 | 0 | 0 | 500 | 69.3 | 4.2384
R | 100 | 150 | 1300 | 30 | T_C | 0.67021 | D | S | 417.772 | 517.6 | P | 0.56549 | 39.2 | IC | 500 | 50 | 14 | 500 | 9.2 | 2.2192
R | 100 | 150 | 1300 | 30 | T_C | 0.67021 | D | S | 396.262 | 505.4 | P | 0.56549 | 39.2 | IC | 500 | 55 | 19 | 500 | 8.93 | 2.1894
R | 100 | 150 | 1300 | 30 | T_C | 0.67021 | D | S | 409.168 | 513 | P | 0.56549 | 39.2 | IC | 500 | 50 | 16 | 500 | 9.81 | 2.2834
R | 100 | 150 | 1300 | 30 | T_C | 0.67021 | D | S | 361.846 | 482.3 | P | 0.56549 | 39.2 | IC | 500 | 60 | 27 | 500 | 29.16 | 3.3728
R | 200 | 300 | 2400 | 44 | T_C | 1.0367 | D | H-90 | 360 | 560 | P | 0.50265 | 30 | C | 0 | 0 | 0 | 700 | 18.3 | 2.9069
R | 200 | 300 | 2400 | 35 | T_C | 1.2357 | D | H-90 | 373.7 | 578.3 | P | 0.50265 | 30 | C | 0 | 0 | 0 | 700 | 18.3 | 2.9069
R | 200 | 300 | 2400 | 41 | T_C | 1.4556 | D | H-90 | 380.15 | 569.56 | P | 0.50265 | 30 | C | 0 | 0 | 0 | 700 | 18.3 | 2.9069
R | 200 | 300 | 2400 | 40 | T_C | 1.2357 | D | H-90 | 373.7 | 578.3 | P | 0.50265 | 30 | C | 0 | 0 | 0 | 700 | 18.3 | 2.9069
R | 200 | 300 | 2400 | 39 | T_C | 1.0367 | D | H-90 | 360 | 560 | P | 0.50265 | 30 | C | 0 | 0 | 0 | 700 | 18.3 | 2.9069
R | 200 | 300 | 2400 | 45 | T_C | 1.2357 | D | H-90 | 373.7 | 578.3 | P | 0.50265 | 30 | C | 0 | 0 | 0 | 700 | 18.3 | 2.9069
R | 200 | 300 | 2400 | 36 | T_C | 1.4556 | D | H-90 | 380.15 | 569.56 | P | 0.50265 | 30 | C | 0 | 0 | 0 | 700 | 18.3 | 2.9069
R | 200 | 300 | 2400 | 40 | T_C | 1.2357 | D | H-90 | 373.7 | 578.3 | P | 0.50265 | 30 | C | 0 | 0 | 0 | 700 | 18.3 | 2.9069
R | 200 | 300 | 2400 | 34 | T_C | 1.0367 | D | H-90 | 352.1268 | 547.7528 | P | 0.50265 | 30 | IC | 1800 | 2 | 2.43 | 700 | 17.1 | 2.8391
R | 200 | 300 | 2400 | 40 | T_C | 1.2357 | D | H-90 | 357.2198 | 552.797 | P | 0.50265 | 30 | IC | 1800 | 4 | 4.9 | 700 | 17.1 | 2.8391
R | 200 | 300 | 2400 | 46 | T_C | 1.4556 | D | H-90 | 380.15 | 569.56 | P | 0.50265 | 30 | C | 0 | 0 | 0 | 700 | 18.3 | 2.9069
R | 200 | 300 | 2400 | 35 | T_C | 1.2357 | D | H-90 | 359.5405 | 556.3882 | P | 0.50265 | 30 | IC | 1800 | 4 | 4.21 | 700 | 17.1 | 2.8391
R | 200 | 300 | 2400 | 34 | T_C | 1.0367 | D | H-90 | 346.554 | 539.084 | P | 0.50265 | 30 | IC | 1800 | 4 | 4.15 | 700 | 17.1 | 2.8391
R | 200 | 300 | 2400 | 40 | T_C | 1.2357 | D | H-90 | 373.7 | 578.3 | P | 0.50265 | 30 | C | 0 | 0 | 0 | 700 | 18.3 | 2.9069
R | 200 | 300 | 2400 | 46 | T_C | 1.4556 | D | H-90 | 365.4724 | 547.5693 | P | 0.50265 | 30 | IC | 1800 | 4 | 4.29 | 700 | 17.1 | 2.8391
R | 200 | 300 | 2400 | 45 | T_C | 1.2357 | D | H-90 | 357.5225 | 553.2654 | P | 0.50265 | 30 | IC | 1800 | 4 | 4.81 | 700 | 17.1 | 2.8391
R | 200 | 300 | 2400 | 44 | T_C | 1.0367 | D | H-90 | 340.1712 | 529.1552 | P | 0.50265 | 30 | IC | 1800 | 6 | 6.12 | 700 | 15.6 | 2.7473
R | 200 | 300 | 2400 | 35 | T_C | 1.2357 | D | H-90 | 340.2352 | 526.5132 | P | 0.50265 | 30 | IC | 1800 | 8 | 9.95 | 700 | 14.3 | 2.6603
R | 200 | 300 | 2400 | 41 | T_C | 1.4556 | D | H-90 | 346.1418 | 518.6072 | P | 0.50265 | 30 | IC | 1800 | 10 | 9.94 | 700 | 14.3 | 2.6603
R | 200 | 300 | 2400 | 40 | T_C | 1.2357 | D | H-90 | 358.397 | 554.6186 | P | 0.50265 | 30 | IC | 1800 | 4 | 4.55 | 700 | 17.1 | 2.8391
R | 200 | 300 | 2400 | 39 | T_C | 1.0367 | D | H-90 | 305.8596 | 475.7816 | P | 0.50265 | 30 | IC | 1800 | 14 | 16.71 | 700 | 12.9 | 2.5572
R | 200 | 300 | 2400 | 45 | T_C | 1.2357 | D | H-90 | 337.41 | 522.1413 | P | 0.50265 | 30 | IC | 1800 | 8 | 10.79 | 700 | 12.9 | 2.5572
R | 200 | 300 | 2400 | 36 | T_C | 1.4556 | D | H-90 | 343.781 | 515.0702 | P | 0.50265 | 30 | IC | 1800 | 10 | 10.63 | 700 | 12.9 | 2.5572
R | 200 | 300 | 2400 | 40 | T_C | 1.2357 | D | H-90 | 330.5489 | 511.5237 | P | 0.50265 | 30 | IC | 1800 | 10 | 12.83 | 700 | 12.9 | 2.5572
R | 200 | 300 | 2400 | 44 | T_C | 1.0367 | P | H-90 | 250 | 390 | P | 0.50265 | 30 | C | 0 | 0 | 0 | 700 | 15.35 | 2.7311
R | 200 | 300 | 2400 | 35 | T_C | 1.2357 | P | H-90 | 258.25 | 393.39 | P | 0.50265 | 30 | C | 0 | 0 | 0 | 700 | 15.35 | 2.7311
R | 200 | 300 | 2400 | 41 | T_C | 1.4556 | P | H-90 | 274.38 | 426.17 | P | 0.50265 | 30 | C | 0 | 0 | 0 | 700 | 15.35 | 2.7311
R | 200 | 300 | 2400 | 40 | T_C | 1.2357 | P | H-90 | 258.25 | 393.39 | P | 0.50265 | 30 | C | 0 | 0 | 0 | 700 | 15.35 | 2.7311
R | 200 | 300 | 2400 | 39 | T_C | 1.0367 | P | H-90 | 250 | 390 | P | 0.50265 | 30 | C | 0 | 0 | 0 | 700 | 15.35 | 2.7311
R | 200 | 300 | 2400 | 45 | T_C | 1.2357 | P | H-90 | 255.6701 | 389.46 | P | 0.50265 | 30 | IC | 1800 | 2 | 1.11 | 700 | 15.35 | 2.7311
R | 200 | 300 | 2400 | 36 | T_C | 1.4556 | P | H-90 | 265.8852 | 412.9758 | P | 0.50265 | 30 | IC | 1800 | 4 | 3.44 | 700 | 16 | 2.7726
R | 200 | 300 | 2400 | 40 | T_C | 1.2357 | P | H-90 | 258.25 | 393.39 | P | 0.50265 | 30 | C | 0 | 0 | 0 | 700 | 15.35 | 2.7311
R | 200 | 300 | 2400 | 34 | T_C | 1.0367 | P | H-90 | 242.53 | 378.3468 | P | 0.50265 | 30 | IC | 1800 | 4 | 3.32 | 700 | 15.15 | 2.718
R | 200 | 300 | 2400 | 40 | T_C | 1.2357 | P | H-90 | 249.3249 | 379.7944 | P | 0.50265 | 30 | IC | 1800 | 4 | 3.84 | 700 | 15.15 | 2.718
R | 200 | 300 | 2400 | 46 | T_C | 1.4556 | P | H-90 | 263.4899 | 409.2553 | P | 0.50265 | 30 | IC | 1800 | 4 | 4.41 | 700 | 15.15 | 2.718
R | 200 | 300 | 2400 | 35 | T_C | 1.2357 | P | H-90 | 252.3929 | 384.4679 | P | 0.50265 | 30 | IC | 1800 | 2 | 2.52 | 700 | 15.15 | 2.718
R | 200 | 300 | 2400 | 34 | T_C | 1.0367 | P | H-90 | 240.3475 | 374.9421 | P | 0.50265 | 30 | IC | 1800 | 4 | 4.29 | 700 | 15.15 | 2.718
R | 200 | 300 | 2400 | 40 | T_C | 1.2357 | P | H-90 | 242.1662 | 368.8897 | P | 0.50265 | 30 | IC | 1800 | 6 | 6.92 | 700 | 15.1 | 2.7147
R | 200 | 300 | 2400 | 46 | T_C | 1.4556 | P | H-90 | 254.7728 | 395.7159 | P | 0.50265 | 30 | IC | 1800 | 8 | 7.94 | 700 | 15.1 | 2.7147
R | 200 | 300 | 2400 | 45 | T_C | 1.2357 | P | H-90 | 235.7048 | 359.0471 | P | 0.50265 | 30 | IC | 1800 | 8 | 9.7 | 700 | 14 | 2.6391
R | 200 | 300 | 2400 | 44 | T_C | 1.0367 | P | H-90 | 242.0575 | 377.6097 | P | 0.50265 | 30 | IC | 1800 | 4 | 3.53 | 700 | 15.15 | 2.718
R | 200 | 300 | 2400 | 35 | T_C | 1.2357 | P | H-90 | 236.3556 | 360.0384 | P | 0.50265 | 30 | IC | 1800 | 8 | 9.42 | 700 | 14 | 2.6391
R | 200 | 300 | 2400 | 41 | T_C | 1.4556 | P | H-90 | 236.4003 | 367.1795 | P | 0.50265 | 30 | IC | 1800 | 14 | 15.38 | 700 | 13.1 | 2.5726
R | 200 | 300 | 2400 | 40 | T_C | 1.2357 | P | H-90 | 235.4491 | 358.6576 | P | 0.50265 | 30 | IC | 1800 | 8 | 9.81 | 700 | 14 | 2.6391
R | 200 | 300 | 2400 | 39 | T_C | 1.0367 | P | H-90 | 203.65 | 317.694 | P | 0.50265 | 30 | IC | 1800 | 16 | 20.6 | 700 | 13.1 | 2.5726
R | 200 | 300 | 2400 | 45 | T_C | 1.2357 | P | H-90 | 233.6594 | 355.9314 | P | 0.50265 | 30 | IC | 1800 | 10 | 10.58 | 700 | 14 | 2.6391
R | 200 | 300 | 2400 | 36 | T_C | 1.4556 | P | H-90 | 245.71 | 381.6395 | P | 0.50265 | 30 | IC | 1800 | 10 | 11.61 | 700 | 14 | 2.6391
R | 200 | 300 | 2400 | 40 | T_C | 1.2357 | P | H-90 | 227.7094 | 346.8677 | P | 0.50265 | 30 | IC | 1800 | 10 | 13.14 | 700 | 13.1 | 2.5726
R | 150 | 280 | 1150 | 22 | T_C | 0.53856 | D | S | 532 | 592 | D | 0.17136 | 65.3 | C | 0 | 0 | 0 | 475 | 4.88 | 1.5851
R | 150 | 280 | 1150 | 22 | T_C | 0.53856 | D | S | 539 | 601 | D | 0.17136 | 65.3 | C | 0 | 0 | 0 | 475 | 8.37 | 2.1247
R | 150 | 280 | 1150 | 22 | T_C | 0.53856 | D | S | 627 | 765 | D | 0.17136 | 63.4 | EI | 1.8 | 9496 | 54.42 | 475 | 34 | 3.5264
R | 150 | 280 | 1150 | 22 | T_C | 0.53856 | D | S | 628 | 772 | D | 0.17136 | 63.4 | EI | 1.8 | 9496 | 36.8 | 475 | 25.99 | 3.2577
R | 200 | 300 | 2400 | 40 | T_C | 1.2357 | D | H-90 | 373.71 | 578.28 | P | 0.50265 | 34.55 | C | 0 | 0 | 0 | 700 | 18.36 | 2.9102
R | 200 | 300 | 2400 | 40 | T_C | 1.2357 | D | H-90 | 357.2294 | 552.7779 | P | 0.50265 | 34.55 | IC | 1800 | 5 | 4.9 | 700 | 17.17 | 2.8432
R | 200 | 300 | 2400 | 40 | T_C | 1.2357 | D | H-90 | 352.8233 | 545.9599 | P | 0.50265 | 34.55 | IC | 1800 | 5 | 6.21 | 700 | 15.6 | 2.7473
R | 200 | 300 | 2400 | 40 | T_C | 1.2357 | D | H-90 | 341.5896 | 528.5768 | P | 0.50265 | 34.55 | IC | 1800 | 10 | 9.55 | 700 | 14.67 | 2.6858
R | 200 | 300 | 2400 | 40 | T_C | 1.2357 | D | H-90 | 330.5577 | 511.506 | P | 0.50265 | 34.55 | IC | 1800 | 10 | 12.83 | 700 | 13.03 | 2.5673
R | 200 | 300 | 2400 | 35 | T_C | 1.2357 | D | H-90 | 373.71 | 578.28 | P | 0.50265 | 34.55 | C | 0 | 0 | 0 | 700 | 18.21 | 2.902
R | 200 | 300 | 2400 | 35 | T_C | 1.2357 | D | H-90 | 340.2443 | 526.495 | P | 0.50265 | 34.55 | IC | 1800 | 10 | 9.95 | 700 | 15.57 | 2.7453
R | 200 | 300 | 2400 | 45 | T_C | 1.2357 | D | H-90 | 373.71 | 578.28 | P | 0.50265 | 34.55 | C | 0 | 0 | 0 | 700 | 15.62 | 2.7486
R | 200 | 300 | 2400 | 45 | T_C | 1.2357 | D | H-90 | 337.419 | 522.1232 | P | 0.50265 | 34.55 | IC | 1800 | 10 | 10.79 | 700 | 14.36 | 2.6644
R | 200 | 300 | 2400 | 36 | T_C | 1.4556 | D | H-90 | 373.71 | 578.28 | P | 0.50265 | 34.55 | C | 0 | 0 | 0 | 700 | 16.56 | 2.807
R | 200 | 300 | 2400 | 36 | T_C | 1.4556 | D | H-90 | 337.9572 | 522.956 | P | 0.50265 | 34.55 | IC | 1800 | 10 | 10.63 | 700 | 13.63 | 2.6123
R | 200 | 300 | 2400 | 40 | T_C | 1.2357 | P | H-90 | 258.25 | 393.39 | P | 0.50265 | 39.84 | C | 0 | 0 | 0 | 700 | 15.24 | 2.7239
R | 200 | 300 | 2400 | 40 | T_C | 1.2357 | P | H-90 | 249.1389 | 379.5112 | P | 0.50265 | 39.84 | IC | 1800 | 5 | 3.92 | 700 | 15.09 | 2.714
R | 200 | 300 | 2400 | 40 | T_C | 1.2357 | P | H-90 | 242.0035 | 368.6418 | P | 0.50265 | 39.84 | IC | 1800 | 5 | 6.99 | 700 | 15.05 | 2.7114
R | 200 | 300 | 2400 | 40 | T_C | 1.2357 | P | H-90 | 235.2632 | 358.3744 | P | 0.50265 | 39.84 | IC | 1800 | 10 | 9.89 | 700 | 13.93 | 2.634
R | 200 | 300 | 2400 | 40 | T_C | 1.2357 | P | H-90 | 227.7094 | 346.8677 | P | 0.50265 | 39.84 | IC | 1800 | 10 | 13.14 | 700 | 13.07 | 2.5703
R | 200 | 300 | 2400 | 35 | T_C | 1.2357 | P | H-90 | 258.25 | 393.39 | P | 0.50265 | 39.84 | C | 0 | 0 | 0 | 700 | 14.94 | 2.704
R | 200 | 300 | 2400 | 35 | T_C | 1.2357 | P | H-90 | 236.3556 | 360.0384 | P | 0.50265 | 39.84 | IC | 1800 | 10 | 9.42 | 700 | 12.07 | 2.4907
R | 200 | 300 | 2400 | 45 | T_C | 1.2357 | P | H-90 | 258.25 | 393.39 | P | 0.50265 | 39.84 | C | 0 | 0 | 0 | 700 | 14.58 | 2.6797
R | 200 | 300 | 2400 | 45 | T_C | 1.2357 | P | H-90 | 233.6594 | 355.9314 | P | 0.50265 | 39.84 | IC | 1800 | 10 | 10.58 | 700 | 12.7 | 2.5416
R | 200 | 300 | 2400 | 36 | T_C | 1.4556 | P | H-90 | 258.25 | 393.39 | P | 0.50265 | 39.84 | C | 0 | 0 | 0 | 700 | 19.08 | 2.9486
R | 200 | 300 | 2400 | 36 | T_C | 1.4556 | P | H-90 | 231.2655 | 352.2847 | P | 0.50265 | 39.84 | IC | 1800 | 10 | 11.61 | 700 | 15.74 | 2.7562
R | 150 | 280 | 3000 | 22 | T_C | 0.53856 | D | S | 545.61 | 603.51 | D | 0.17136 | 65.3 | C | 0 | 0 | 0 | 1430 | 81.78 | 4.404
R | 150 | 280 | 3000 | 22 | T_C | 0.53856 | D | S | 622.81 | 742.11 | D | 0.17136 | 63.4 | EI | 1.8 | 9861 | 59.04 | 1430 | 36.23 | 3.5899
R | 150 | 280 | 3000 | 22 | T_C | 0.53856 | D | S | 542 | 631 | P | 0.17136 | 45 | C | 0 | 0 | 0 | 1400 | 147 | 4.9904
R | 150 | 280 | 3000 | 22 | T_C | 0.53856 | D | S | 484.2933 | 563.8174 | P | 0.17136 | 45 | EI | 10.1 | 1080 | 11.83 | 1400 | 71 | 4.2627
R | 150 | 280 | 3000 | 22 | T_C | 0.53856 | D | S | 482.0006 | 561.1483 | P | 0.17136 | 45 | EI | 10.1 | 810 | 12.3 | 1400 | 52 | 3.9512
R | 150 | 280 | 1020 | 22 | T_C | 0.53856 | D | S | 564.9 | 632.45 | D | 0.17136 | 65.3 | C | 0 | 0 | 0 | 410 | 16.6 | 2.8094
R | 150 | 280 | 1020 | 22 | T_C | 0.53856 | D | S | 564.9 | 632.45 | D | 0.17136 | 65.3 | C | 0 | 0 | 0 | 410 | 11.4 | 2.4336
R | 150 | 280 | 1200 | 22 | T_C | 0.53856 | D | S | 701.34 | 739.73 | D | 0.17136 | 63.4 | EI | 1.8 | 10227 | 26.72 | 500 | 33.3 | 3.5056
R | 150 | 280 | 1040 | 22 | T_C | 0.53856 | D | S | 701.34 | 739.73 | D | 0.17136 | 63.4 | EI | 1.8 | 10227 | 29.27 | 420 | 10.16 | 2.3185
R | 150 | 250 | 2000 | 41 | T_C | 2.0274 | D | S | 378.0021 | 564.0969 | P | 0.67021 | 45.4 | IC | 289.2306 | 10 | 1.65 | 600 | 18.5 | 2.9178
R | 150 | 250 | 2000 | 41 | T_C | 2.0274 | D | S | 378.0021 | 564.0969 | P | 0.67021 | 45.4 | IC | 289.2306 | 10 | 1.65 | 600 | 18.9 | 2.9392
R | 150 | 250 | 2000 | 41 | T_C | 2.0274 | D | S | 373.6854 | 557.6551 | P | 0.67021 | 45.4 | IC | 509.9636 | 10 | 2.9 | 600 | 18.3 | 2.9069
R | 150 | 250 | 2000 | 41 | T_C | 2.0274 | D | S | 373.3056 | 557.0883 | P | 0.67021 | 45.4 | IC | 529.4559 | 10 | 3.01 | 600 | 16.8 | 2.8214
R | 150 | 250 | 2000 | 41 | T_C | 2.0274 | D | S | 368.6781 | 550.1827 | P | 0.67021 | 45.4 | IC | 767.8014 | 10 | 4.35 | 600 | 17.8 | 2.8792
R | 150 | 250 | 2000 | 41 | T_C | 2.0274 | D | S | 367.953 | 549.1005 | P | 0.67021 | 45.4 | IC | 805.305 | 10 | 4.56 | 600 | 17.9 | 2.8848
R | 150 | 250 | 2000 | 41 | T_C | 2.0274 | D | S | 357.8348 | 534.001 | P | 0.67021 | 45.4 | IC | 1332.9385 | 10 | 7.49 | 600 | 17 | 2.8332
R | 150 | 250 | 2000 | 41 | T_C | 2.0274 | D | S | 357.2477 | 533.125 | P | 0.67021 | 45.4 | IC | 1363.8067 | 10 | 7.66 | 600 | 16.2 | 2.785
R | 150 | 250 | 2000 | 41 | T_C | 2.0274 | D | S | 352.2404 | 525.6525 | P | 0.67021 | 45.4 | IC | 1085.5054 | 15 | 9.11 | 600 | 15.8 | 2.76
R | 150 | 250 | 2000 | 41 | T_C | 2.0274 | D | S | 349.9958 | 522.3028 | P | 0.67021 | 45.4 | IC | 1164.9932 | 15 | 9.76 | 600 | 9.92 | 2.2946
R | 150 | 280 | 3000 | 22 | T_C | 0.53856 | D | S | 564.9 | 632.45 | D | 0.17136 | 65.3 | C | 0 | 0 | 0 | 1430 | 83.24 | 4.4217
R | 150 | 280 | 3000 | 22 | T_C | 0.53856 | D | S | 701.34 | 739.73 | D | 0.17136 | 63.4 | EI | 1.8 | 10227 | 28.9 | 1430 | 23.53 | 3.1583
R | 150 | 300 | 2400 | 36.5 | T_C | 0.88488 | D | S | 311.7 | 485.75 | P | 0.37699 | 30 | N | 2.2593 | 14610 | 29.44 | 700 | 22.3 | 3.1046
R | 150 | 300 | 2400 | 36.5 | T_C | 0.88488 | D | S | 185.95 | 280.35 | P | 0.37699 | 30 | N | 4.8579 | 14610 | 56.97 | 700 | 28.9 | 3.3638
R | 250 | 180 | 1200 | 36 | UT_C | 1.3404 | D | H-90 | 380.5 | 522.7 | P | 0.26808 | 35.4 | C | 0 | 0 | 0 | 300 | 21.25 | 3.0564
R | 250 | 180 | 1200 | 36 | UT_C | 1.3404 | D | H-90 | 373.2401 | 512.7269 | P | 0.26808 | 35.4 | IC | 100 | 98 | 2.12 | 300 | 15.5 | 2.7408
R | 250 | 180 | 1200 | 36 | UT_C | 1.3404 | D | H-90 | 369.8841 | 508.1167 | P | 0.26808 | 35.4 | IC | 100 | 98 | 3.1 | 300 | 14.75 | 2.6912
R | 250 | 180 | 1200 | 36 | UT_C | 1.3404 | D | H-90 | 373.6168 | 513.2444 | P | 0.26808 | 35.4 | IC | 100 | 98 | 2.01 | 300 | 11.75 | 2.4639
R | 80 | 140 | 1460 | 26.5 | ST | 1.1851 | D | H-180 | 328.2274 | 469.3822 | D | 0.70686 | 40 | IC | 1000 | 25 | 16.63 | 490 | 24.2 | 3.1864
R | 80 | 140 | 1460 | 26.5 | ST | 1.1851 | D | H-180 | 338.3715 | 483.8887 | D | 0.70686 | 40 | IC | 1000 | 25 | 13.71 | 490 | 27.1 | 3.2995
R | 80 | 140 | 1460 | 26.5 | ST | 1.1851 | D | H-180 | 314.3661 | 449.5598 | D | 0.70686 | 40 | IC | 1000 | 25 | 20.62 | 490 | 23.5 | 3.157
R | 80 | 140 | 1460 | 26.5 | ST | 1.1851 | D | H-180 | 300.9565 | 430.3834 | N/A | 0 | 40 | IC | 1000 | 25 | 24.48 | 490 | 15.6 | 2.7473
R | 120 | 200 | 1700 | 37.5 | T_C | 0.94248 | D | H-180 | 385 | 630 | P | 0.69131 | 34.2 | C | 0 | 0 | 0 | 500 | 23.3 | 3.1485
R | 120 | 200 | 1700 | 37.5 | T_C | 0.94248 | D | S | 378.1393 | 618.7734 | P | 0.69131 | 34.2 | IC | 1000 | 5 | 1.98 | 500 | 22.71 | 3.1228
R | 120 | 200 | 1700 | 37.5 | T_C | 0.94248 | D | S | 368.9917 | 603.8046 | P | 0.69131 | 34.2 | IC | 1000 | 10 | 4.62 | 500 | 20.94 | 3.0417
R | 120 | 200 | 1700 | 37.5 | T_C | 0.94248 | D | S | 354.5773 | 580.2174 | P | 0.69131 | 34.2 | IC | 1000 | 20 | 8.78 | 500 | 19.13 | 2.9513
R | 120 | 200 | 1700 | 37.5 | T_C | 0.94248 | D | S | 376.0603 | 615.3714 | P | 0.69131 | 34.2 | IC | 1000 | 5 | 2.58 | 500 | 22.22 | 3.101
R | 120 | 200 | 1700 | 37.5 | T_C | 0.94248 | D | S | 365.1802 | 597.5676 | P | 0.69131 | 34.2 | IC | 1000 | 10 | 5.72 | 500 | 20.25 | 3.0082
R | 120 | 200 | 1700 | 37.5 | T_C | 0.94248 | D | S | 349.8649 | 572.5062 | P | 0.69131 | 34.2 | IC | 1000 | 20 | 10.14 | 500 | 18.4 | 2.9124
R | 120 | 200 | 1700 | 37.5 | T_C | 0.94248 | D | S | 374.709 | 613.1601 | P | 0.69131 | 34.2 | IC | 1000 | 5 | 2.97 | 500 | 21.5 | 3.0681
R | 120 | 200 | 1700 | 37.5 | T_C | 0.94248 | D | S | 363.3784 | 594.6192 | P | 0.69131 | 34.2 | IC | 1000 | 10 | 6.24 | 500 | 19.67 | 2.9791
R | 120 | 200 | 1700 | 37.5 | T_C | 0.94248 | D | S | 346.5385 | 567.063 | P | 0.69131 | 34.2 | IC | 1000 | 20 | 11.1 | 500 | 17.12 | 2.8402
R | 120 | 200 | 1700 | 37.5 | T_C | 0.94248 | D | S | 374.1892 | 612.3096 | P | 0.69131 | 34.2 | IC | 1000 | 5 | 3.12 | 500 | 20.11 | 3.0012
R | 120 | 200 | 1700 | 37.5 | T_C | 0.94248 | D | S | 362.027 | 592.4079 | P | 0.69131 | 34.2 | IC | 1000 | 10 | 6.63 | 500 | 18.03 | 2.892
R | 120 | 200 | 1700 | 37.5 | T_C | 0.94248 | D | S | 347.3355 | 568.3671 | P | 0.69131 | 34.2 | IC | 1000 | 20 | 10.87 | 500 | 3.76 | 1.3244
R | 100 | 150 | 1150 | 25 | ST | 1.0472 | P | H-90 | 250 | 375 | N/A | 0 | 33 | C | 0 | 0 | 0 | 350 | 15.3 | 2.7279
R | 100 | 150 | 1150 | 25 | ST | 1.0472 | P | H-90 | 248.6838 | 373.0256 | N/A | 0 | 33 | IC | 250 | 3.1333 | 0.585 | 350 | 11.8 | 2.4681
R | 100 | 150 | 1150 | 25 | ST | 1.0472 | P | H-90 | 248.74 | 373.11 | N/A | 0 | 33 | IC | 500 | 1.5667 | 0.56 | 350 | 13.8 | 2.6247
R | 100 | 150 | 1150 | 25 | ST | 1.0472 | P | H-90 | 248.9087 | 373.3631 | N/A | 0 | 33 | IC | 1000 | 0.78333 | 0.485 | 350 | 13.1 | 2.5726
R | 100 | 150 | 1150 | 25 | ST | 1.0472 | P | H-90 | 248.8862 | 373.3294 | N/A | 0 | 33 | IC | 2500 | 0.3125 | 0.495 | 350 | 14.9 | 2.7014
R | 100 | 150 | 1150 | 25 | ST | 1.0472 | P | H-90 | 250 | 375 | N/A | 0 | 33 | C | 0 | 0 | 0 | 350 | 14.6 | 2.681
R | 100 | 150 | 1150 | 25 | ST | 1.0472 | P | H-90 | 247.6488 | 371.4731 | N/A | 0 | 33 | IC | 250 | 6.266 | 1.045 | 350 | 12.4 | 2.5177
R | 100 | 150 | 1150 | 25 | ST | 1.0472 | P | H-90 | 247.4913 | 371.2369 | N/A | 0 | 33 | IC | 500 | 3.1333 | 1.115 | 350 | 13.6 | 2.6101
R | 100 | 150 | 1150 | 25 | ST | 1.0472 | P | H-90 | 247.4012 | 371.1019 | N/A | 0 | 33 | IC | 1000 | 1.5667 | 1.155 | 350 | 9.9 | 2.2925
R | 100 | 150 | 1150 | 25 | ST | 1.0472 | P | H-90 | 247.6825 | 371.5238 | N/A | 0 | 33 | IC | 2500 | 0.62639 | 1.03 | 350 | 13 | 2.5649
R | 100 | 150 | 1150 | 25 | ST | 1.0472 | P | H-90 | 250 | 375 | N/A | 0 | 33 | C | 0 | 0 | 0 | 350 | 15.2 | 2.7213
R | 100 | 150 | 1150 | 25 | ST | 1.0472 | P | H-90 | 244.6225 | 366.9337 | N/A | 0 | 33 | IC | 250 | 15.6667 | 2.39 | 350 | 13.4 | 2.5953
R | 100 | 150 | 1150 | 25 | ST | 1.0472 | P | H-90 | 244.8025 | 367.2038 | N/A | 0 | 33 | IC | 500 | 7.8333 | 2.31 | 350 | 12.4 | 2.5177
R | 100 | 150 | 1150 | 25 | ST | 1.0472 | P | H-90 | 244.33 | 366.495 | N/A | 0 | 33 | IC | 1000 | 3.9167 | 2.52 | 350 | 14 | 2.6391
R | 100 | 150 | 1150 | 25 | ST | 1.0472 | P | H-90 | 244.9825 | 367.4737 | N/A | 0 | 33 | IC | 2500 | 1.5667 | 2.23 | 350 | 12.9 | 2.5572
R | 100 | 150 | 1150 | 25 | ST | 1.0472 | P | H-90 | 250 | 375 | N/A | 0 | 33 | C | 0 | 0 | 0 | 350 | 17.4 | 2.8565
R | 100 | 150 | 1150 | 25 | ST | 1.0472 | P | H-90 | 240.9325 | 361.3988 | N/A | 0 | 33 | IC | 250 | 31.3306 | 4.03 | 350 | 14.1 | 2.6462
R | 100 | 150 | 1150 | 25 | ST | 1.0472 | P | H-90 | 241.5625 | 362.3438 | N/A | 0 | 33 | IC | 500 | 15.6667 | 3.75 | 350 | 17 | 2.8332
R | 100 | 150 | 1150 | 25 | ST | 1.0472 | P | H-90 | 237.7825 | 356.6737 | N/A | 0 | 33 | IC | 1000 | 7.8333 | 5.43 | 350 | 13.3 | 2.5878
R | 100 | 150 | 1150 | 25 | ST | 1.0472 | P | H-90 | 240.2688 | 360.4031 | N/A | 0 | 33 | IC | 2500 | 3.1333 | 4.325 | 350 | 16.3 | 2.7912
R | 230 | 300 | 1500 | 31 | T_C | 0.32782 | D | S | 369 | 490.77 | D | 0.21855 | 24.96 | C | 0 | 0 | 0 | 433 | 31.9 | 3.4626
R | 230 | 300 | 1500 | 31 | T_C | 0.32782 | D | S | 335 | 408.7 | D | 0.21855 | 24.96 | IC | 375 | 25 | 10.52 | 433 | 39.8 | 3.6839
R | 230 | 300 | 1500 | 31 | T_C | 0.32782 | D | S | 323 | 361.76 | D | 0.21855 | 24.96 | IC | 470 | 40 | 20.74 | 433 | 35.3 | 3.5639
R | 230 | 300 | 1500 | 31 | T_C | 0.32782 | D | S | 300 | 360 | D | 0.21855 | 24.96 | IC | 470 | 60 | 30.3 | 433 | 29.7 | 3.3911
R | 230 | 300 | 1500 | 31 | T_C | 0.32782 | D | S | 445 | 582.95 | D | 0.21855 | 24.96 | C | 0 | 0 | 0 | 433 | 45.7 | 3.8221
R | 230 | 300 | 1500 | 31 | T_C | 0.32782 | D | S | 425 | 531.25 | D | 0.21855 | 24.96 | IC | 375 | 25 | 10.89 | 433 | 40.7 | 3.7062
R | 230 | 300 | 1500 | 31 | T_C | 0.32782 | D | S | 360 | 414 | D | 0.21855 | 24.96 | IC | 470 | 40 | 20.17 | 433 | 36.4 | 3.5946
R | 230 | 300 | 1500 | 31 | T_C | 0.32782 | D | S | 340 | 387.6 | D | 0.21855 | 24.96 | IC | 470 | 60 | 30.15 | 433 | 31.7 | 3.4563
R | 230 | 300 | 1500 | 31 | T_C | 0.32782 | D | S | 369 | 490.77 | D | 0.21855 | 30.4 | C | 0 | 0 | 0 | 433 | 43 | 3.7612
R | 230 | 300 | 1500 | 31 | T_C | 0.32782 | D | S | 335 | 408.7 | D | 0.21855 | 30.4 | IC | 375 | 25 | 10.01 | 433 | 40.5 | 3.7013
R | 230 | 300 | 1500 | 31 | T_C | 0.32782 | D | S | 323 | 361.76 | D | 0.21855 | 30.4 | IC | 470 | 40 | 20.46 | 433 | 37 | 3.6109
R | 230 | 300 | 1500 | 31 | T_C | 0.32782 | D | S | 300 | 360 | D | 0.21855 | 30.4 | IC | 470 | 60 | 30.5 | 433 | 30.1 | 3.4045
R | 230 | 300 | 1500 | 31 | T_C | 0.32782 | D | S | 445 | 582.95 | D | 0.21855 | 30.4 | C | 0 | 0 | 0 | 433 | 45.9 | 3.8265
R | 230 | 300 | 1500 | 31 | T_C | 0.32782 | D | S | 425 | 531.25 | D | 0.21855 | 30.4 | IC | 375 | 25 | 10.45 | 433 | 40.1 | 3.6914
R | 230 | 300 | 1500 | 31 | T_C | 0.32782 | D | S | 360 | 414 | D | 0.21855 | 30.4 | IC | 470 | 40 | 20.3 | 433 | 36.8 | 3.6055
R | 230 | 300 | 1500 | 31 | T_C | 0.32782 | D | S | 340 | 387.6 | D | 0.21855 | 30.4 | IC | 470 | 60 | 30.1 | 433 | 30 | 3.4012
R | 100 | 160 | 1400 | 27 | UT_C | 1.4137 | D | S | 380 | 520 | P | 0.56549 | 45.9 | C | 0 | 0 | 0 | 400 | 18.75 | 2.9312
R | 100 | 160 | 1400 | 27 | UT_C | 1.4137 | D | S | 372.647 | 509.938 | P | 0.56549 | 45.9 | EI | 1.4088 | 1461 | 2.15 | 400 | 20 | 2.9957
R | 100 | 160 | 1400 | 27 | UT_C | 1.4137 | D | S | 369.8426 | 506.1004 | P | 0.56549 | 45.9 | EI | 1.9502 | 1461 | 2.97 | 400 | 20.15 | 3.0032
R | 100 | 160 | 1400 | 27 | UT_C | 1.4137 | D | S | 363.071 | 496.834 | P | 0.56549 | 45.9 | EI | 3.267 | 1461 | 4.95 | 400 | 17.59 | 2.8673
R | 100 | 160 | 1400 | 27 | UT_C | 1.4137 | D | S | 356.5046 | 487.8484 | P | 0.56549 | 45.9 | EI | 4.557 | 1461 | 6.87 | 400 | 16.71 | 2.816
R | 100 | 160 | 1400 | 27 | UT_C | 1.4137 | D | S | 371.279 | 508.066 | P | 0.56549 | 45.9 | EI | 1.6726 | 1461 | 2.55 | 400 | 21.45 | 3.0657
R | 100 | 160 | 1400 | 27 | UT_C | 1.4137 | D | S | 368.4746 | 504.2284 | P | 0.56549 | 45.9 | EI | 2.2151 | 1461 | 3.37 | 400 | 21.65 | 3.075
R | 100 | 160 | 1400 | 27 | UT_C | 1.4137 | D | S | 362.6606 | 496.2724 | P | 0.56549 | 45.9 | EI | 3.3472 | 1461 | 5.07 | 400 | 18.27 | 2.9053
R | 100 | 160 | 1400 | 27 | UT_C | 1.4137 | D | S | 356.1284 | 487.3336 | P | 0.56549 | 45.9 | EI | 4.6313 | 1461 | 6.98 | 400 | 16.66 | 2.813
R | 100 | 160 | 1400 | 27 | UT_C | 1.4137 | D | S | 369.3296 | 505.3984 | P | 0.56549 | 45.9 | EI | 2.0495 | 1461 | 3.12 | 400 | 16.5 | 2.8034
R | 100 | 160 | 1400 | 27 | UT_C | 1.4137 | D | S | 367.6196 | 503.0584 | P | 0.56549 | 45.9 | EI | 2.381 | 1461 | 3.62 | 400 | 16.26 | 2.7887
R | 100 | 160 | 1400 | 27 | UT_C | 1.4137 | D | S | 362.7974 | 496.4596 | P | 0.56549 | 45.9 | EI | 3.3205 | 1461 | 5.03 | 400 | 15.5 | 2.7408
R | 100 | 160 | 1400 | 27 | UT_C | 1.4137 | D | S | 355.5812 | 486.5848 | P | 0.56549 | 45.9 | EI | 1.1849 | 1461 | 7.14 | 400 | 13.54 | 2.6056
R | 100 | 160 | 1400 | 27 | UT_C | 1.4137 | D | S | 366.6278 | 501.7012 | P | 0.56549 | 45.9 | IC | 190 | 20 | 3.91 | 400 | 20.24 | 3.0077
R | 100 | 160 | 1400 | 27 | UT_C | 1.4137 | D | S | 355.4786 | 486.4444 | P | 0.56549 | 45.9 | IC | 190 | 35 | 7.17 | 400 | 16.98 | 2.832
R | 100 | 160 | 1400 | 27 | UT_C | 1.4137 | D | S | 369.6716 | 505.8664 | P | 0.56549 | 45.9 | IC | 190 | 20 | 3.02 | 400 | 22.53 | 3.1148
R | 100 | 160 | 1400 | 27 | UT_C | 1.4137 | D | S | 357.2228 | 488.8312 | P | 0.56549 | 45.9 | IC | 190 | 35 | 6.66 | 400 | 16.67 | 2.8136
R | 100 | 160 | 1400 | 27 | UT_C | 1.4137 | D | S | 368.372 | 504.088 | P | 0.56549 | 45.9 | IC | 190 | 20 | 3.4 | 400 | 17.83 | 2.8809
R | 100 | 160 | 1400 | 27 | UT_C | 1.4137 | D | S | 355.4786 | 486.4444 | P | 0.56549 | 45.9 | IC | 190 | 35 | 7.17 | 400 | 13.98 | 2.6376
R | 120 | 250 | 2150 | 40 | T_C | 1.0263 | D | S | 450 | 587 | P | 0.83776 | 35.7 | C | 0 | 0 | 0 | 750 | 38.22 | 3.6434
R | 120 | 250 | 2150 | 40 | T_C | 1.0263 | D | S | 422.784 | 551.4982 | P | 0.83776 | 35.7 | IC | 200 | 31 | 6.72 | 750 | 46.46 | 3.8386
R | 120 | 250 | 2150 | 40 | T_C | 1.0263 | D | S | 405.3285 | 528.7285 | P | 0.83776 | 35.7 | IC | 200 | 62 | 11.03 | 750 | 19.86 | 2.9887
R | 120 | 250 | 2150 | 40 | T_C | 1.0263 | D | S | 396.135 | 516.7361 | P | 0.83776 | 35.7 | IC | 200 | 93 | 13.3 | 750 | 11.19 | 2.415
R | 120 | 250 | 2150 | 40 | T_C | 1.0263 | D | S | 450 | 587 | P | 0.83776 | 35.7 | C | 0 | 0 | 0 | 750 | 59.18 | 4.0806
R | 120 | 250 | 2150 | 40 | T_C | 1.0263 | D | S | 415.2105 | 541.619 | P | 0.83776 | 35.7 | IC | 200 | 62 | 8.59 | 750 | 21.67 | 3.0759
R | 120 | 250 | 2150 | 40 | T_C | 1.0263 | D | S | 423.594 | 552.5548 | P | 0.83776 | 35.7 | IC | 200 | 31 | 6.52 | 750 | 22.68 | 3.1215
R | 120 | 250 | 2150 | 40 | T_C | 1.0263 | D | S | 407.2725 | 531.2644 | P | 0.83776 | 35.7 | IC | 200 | 62 | 10.55 | 750 | 41.52 | 3.7262
R | 120 | 250 | 2150 | 40 | T_C | 1.0263 | D | S | 408.204 | 532.4794 | P | 0.83776 | 35.7 | IC | 200 | 62 | 10.32 | 750 | 31.82 | 3.4601
R | 120 | 250 | 2150 | 40 | T_C | 1.0263 | D | S | 403.101 | 525.8229 | P | 0.83776 | 35.7 | IC | 200 | 62 | 11.58 | 750 | 34.49 | 3.5407
R | 120 | 250 | 2150 | 40 | T_C | 1.0263 | D | S | 383.904 | 500.7814 | P | 0.83776 | 35.7 | IC | 200 | 93 | 16.32 | 750 | 10.38 | 2.3399
R | 120 | 250 | 2150 | 40 | T_C | 1.0263 | D | S | 403.02 | 525.7172 | P | 0.83776 | 35.7 | IC | 200 | 62 | 11.6 | 750 | 11.82 | 2.4698
R | 100 | 200 | 1500 | 26 | T_C | 1.131 | D | H-90 | 555 | 656 | P | 1.0053 | 45.8 | C | 0 | 0 | 0 | 400 | 17.56 | 2.8656
R | 100 | 200 | 1500 | 26 | T_C | 1.131 | D | H-90 | 536.5185 | 634.1552 | P | 1.0053 | 45.8 | IC | 400 | 11.6667 | 3.7 | 400 | 15.08 | 2.7134
R | 100 | 200 | 1500 | 26 | T_C | 1.131 | D | H-90 | 497.4063 | 608.1776 | P | 1.0053 | 45.8 | IC | 400 | 23.3333 | 8.1 | 400 | 16.69 | 2.8148
R | 100 | 200 | 1500 | 26 | T_C | 1.131 | D | H-90 | 438.3144 | 578.0672 | P | 1.0053 | 45.8 | IC | 400 | 35 | 13.2 | 400 | 15.52 | 2.7421
R | 100 | 150 | 910 | 30 | T_C | 0.67021 | D | H-90 | 460 | 496.8 | P | 0.66528 | 44.8 | C | 0 | 0 | 0 | 250 | 7.72 | 2.0438
R | 100 | 150 | 910 | 30 | T_C | 0.67021 | D | H-90 | 454.204 | 490.5403 | P | 0.66528 | 44.8 | IC | 1000 | 10 | 1.4 | 250 | 13.4 | 2.5953
R | 100 | 150 | 910 | 30 | T_C | 0.67021 | D | H-90 | 450.478 | 486.5162 | P | 0.66528 | 44.8 | IC | 1000 | 10 | 2.3 | 250 | 10.5 | 2.3514
R | 100 | 150 | 910 | 30 | T_C | 0.67021 | D | H-90 | 424.81 | 458.7948 | P | 0.66528 | 44.8 | IC | 1000 | 24 | 8.5 | 250 | 21.5 | 3.0681
R | 100 | 150 | 910 | 30 | T_C | 0.67021 | D | H-90 | 418.6 | 452.088 | P | 0.66528 | 44.8 | IC | 1000 | 24 | 10 | 250 | 13.5 | 2.6027
R | 100 | 150 | 910 | 30 | T_C | 0.67021 | D | H-90 | 395.83 | 427.4964 | P | 0.66528 | 44.8 | IC | 1000 | 31 | 15.5 | 250 | 5.93 | 1.78
R | 100 | 150 | 910 | 30 | T_C | 0.67021 | D | H-90 | 383.41 | 414.0828 | P | 0.66528 | 44.8 | IC | 1000 | 31 | 18.5 | 250 | 8.47 | 2.1365
R | 100 | 150 | 910 | 40 | T_C | 0.67021 | D | H-90 | 460 | 496.8 | P | 0.66528 | 42 | C | 0 | 0 | 0 | 250 | 14.3 | 2.6603
R | 100 | 150 | 910 | 40 | T_C | 0.67021 | D | H-90 | 456.688 | 493.223 | P | 0.66528 | 42 | IC | 1000 | 10 | 0.8 | 250 | 11.6 | 2.451
R | 100 | 150 | 910 | 40 | T_C | 0.67021 | D | H-90 | 456.274 | 492.7759 | P | 0.66528 | 42 | IC | 1000 | 10 | 0.9 | 250 | 13.8 | 2.6247
R | 100 | 150 | 910 | 40 | T_C | 0.67021 | D | H-90 | 454.204 | 490.5403 | P | 0.66528 | 42 | IC | 1000 | 10 | 1.4 | 250 | 15.8 | 2.76
R | 100 | 150 | 910 | 40 | T_C | 0.67021 | D | H-90 | 440.956 | 476.2325 | P | 0.66528 | 42 | IC | 1000 | 14 | 4.6 | 250 | 19.7 | 2.9806
R | 100 | 150 | 910 | 40 | T_C | 0.67021 | D | H-90 | 424.81 | 458.7948 | P | 0.66528 | 42 | IC | 1000 | 24 | 8.5 | 250 | 13.7 | 2.6174
R | 100 | 150 | 910 | 40 | T_C | 0.67021 | D | H-90 | 420.256 | 453.8765 | P | 0.66528 | 42 | IC | 1000 | 24 | 9.6 | 250 | 15.3 | 2.7279
R | 100 | 150 | 910 | 40 | T_C | 0.67021 | D | H-90 | 397.9 | 429.732 | P | 0.66528 | 42 | IC | 1000 | 31 | 15 | 250 | 17.5 | 2.8622
R | 100 | 150 | 910 | 40 | T_C | 0.67021 | D | H-90 | 386.308 | 417.2126 | P | 0.66528 | 42 | IC | 1000 | 31 | 17.8 | 250 | 12.24 | 2.5047
R | 100 | 150 | 910 | 60 | T_C | 0.67021 | D | H-90 | 460 | 496.8 | P | 0.66528 | 41.8 | C | 0 | 0 | 0 | 250 | 8.21 | 2.1054
R | 100 | 150 | 910 | 60 | T_C | 0.67021 | D | H-90 | 428.122 | 462.3718 | P | 0.66528 | 41.8 | IC | 1000 | 24 | 7.7 | 250 | 19.4 | 2.9653
R | 100 | 150 | 910 | 60 | T_C | 0.67021 | D | H-90 | 438.058 | 473.1026 | P | 0.66528 | 41.8 | IC | 1000 | 14 | 5.3 | 250 | 21.5 | 3.0681
R | 100 | 150 | 910 | 60 | T_C | 0.67021 | D | H-90 | 448.822 | 484.7278 | P | 0.66528 | 41.8 | IC | 1000 | 10 | 2.7 | 250 | 18 | 2.8904
R | 100 | 150 | 910 | 60 | T_C | 0.67021 | D | H-90 | 445.51 | 481.1508 | P | 0.66528 | 41.8 | IC | 1000 | 10 | 3.5 | 250 | 17.4 | 2.8565
R | 100 | 150 | 910 | 60 | T_C | 0.67021 | D | H-90 | 431.434 | 465.9487 | P | 0.66528 | 41.8 | IC | 1000 | 14 | 6.9 | 250 | 22.8 | 3.1268
R | 100 | 150 | 910 | 60 | T_C | 0.67021 | D | H-90 | 397.486 | 429.2849 | P | 0.66528 | 41.8 | IC | 1000 | 31 | 15.1 | 250 | 7.07 | 1.9559
R | 100 | 150 | 910 | 60 | T_C | 0.67021 | D | H-90 | 423.154 | 457.0063 | P | 0.66528 | 41.8 | IC | 1000 | 24 | 8.9 | 250 | 7.45 | 2.0082
R | 100 | 150 | 910 | 60 | T_C | 0.67021 | D | H-90 | 392.104 | 423.4723 | P | 0.66528 | 41.8 | IC | 1000 | 31 | 16.4 | 250 | 4.99 | 1.6074
R | 100 | 150 | 910 | 31 | T_C | 1.0472 | D | H-90 | 460 | 496.8 | P | 0.70686 | 39.3 | C | 0 | 0 | 0 | 250 | 7.83 | 2.058
R | 100 | 150 | 910 | 31 | T_C | 1.0472 | D | H-90 | 442.612 | 478.021 | P | 0.70686 | 39.3 | IC | 1000 | 14 | 4.2 | 250 | 9.48 | 2.2492
R | 100 | 150 | 910 | 31 | T_C | 1.0472 | D | H-90 | 441.37 | 476.6796 | P | 0.70686 | 39.3 | IC | 1000 | 14 | 4.5 | 250 | 9.65 | 2.267
R | 100 | 150 | 910 | 31 | T_C | 1.0472 | D | H-90 | 449.236 | 485.1749 | P | 0.70686 | 39.3 | IC | 1000 | 10 | 2.6 | 250 | 12.8 | 2.5494
R | 100 | 150 | 910 | 31 | T_C | 1.0472 | D | H-90 | 443.44 | 478.9152 | P | 0.70686 | 39.3 | IC | 1000 | 14 | 4 | 250 | 11.4 | 2.4336
R | 100 | 150 | 910 | 31 | T_C | 1.0472 | D | H-90 | 433.09 | 467.7372 | P | 0.70686 | 39.3 | IC | 1000 | 14 | 6.5 | 250 | 10.1 | 2.3125
R | 100 | 150 | 910 | 31 | T_C | 1.0472 | D | H-90 | 428.95 | 463.266 | P | 0.70686 | 39.3 | IC | 1000 | 24 | 7.5 | 250 | 17.7 | 2.8736
R | 100 | 150 | 910 | 41 | T_C | 1.0472 | D | H-90 | 460 | 496.8 | P | 0.70686 | 47.8 | C | 0 | 0 | 0 | 250 | 10.9 | 2.3888
R | 100 | 150 | 910 | 41 | T_C | 1.0472 | D | H-90 | 449.65 | 485.622 | P | 0.70686 | 47.8 | IC | 1000 | 10 | 2.5 | 250 | 10.3 | 2.3321
R | 100 | 150 | 910 | 41 | T_C | 1.0472 | D | H-90 | 446.338 | 482.045 | P | 0.70686 | 47.8 | IC | 1000 | 10 | 3.3 | 250 | 14.4 | 2.6672
R | 100 | 150 | 910 | 41 | T_C | 1.0472 | D | H-90 | 432.262 | 466.843 | P | 0.70686 | 47.8 | IC | 1000 | 14 | 6.7 | 250 | 14.4 | 2.6672
R | 100 | 150 | 910 | 41 | T_C | 1.0472 | D | H-90 | 425.638 | 459.689 | P | 0.70686 | 47.8 | IC | 1000 | 24 | 8.3 | 250 | 15.3 | 2.7279
R | 100 | 150 | 910 | 41 | T_C | 1.0472 | D | H-90 | 421.912 | 455.665 | P | 0.70686 | 47.8 | IC | 1000 | 24 | 9.2 | 250 | 13.3 | 2.5878
R | 100 | 150 | 910 | 41 | T_C | 1.0472 | D | H-90 | 450.478 | 486.5162 | P | 0.70686 | 47.8 | IC | 1000 | 10 | 2.3 | 250 | 12.6 | 2.5337
R | 80 | 120 | 1200 | 23 | T_C | 1.0472 | D | H-180 | 334 | 437.4 | P | 0.20944 | 25 | C | 0 | 0 | 0 | 400 | 18.11 | 2.8965
R | 80 | 120 | 1200 | 23 | T_C | 1.0472 | D | H-180 | 311.455 | 407.8755 | P | 0.20944 | 25 | IC | 125 | 10 | 7.5 | 400 | 12.94 | 2.5603
R | 80 | 120 | 1200 | 23 | T_C | 1.0472 | D | H-180 | 301.5352 | 394.8847 | P | 0.20944 | 25 | IC | 125 | 14 | 10.8 | 400 | 14.07 | 2.644
R | 80 | 120 | 1200 | 24 | T_C | 1.6362 | D | H-180 | 334 | 437.4 | P | 0.20944 | 25 | C | 0 | 0 | 0 | 400 | 13.44 | 2.5982
R | 80 | 120 | 1200 | 24 | T_C | 1.6362 | D | H-180 | 309.0502 | 404.7262 | P | 0.20944 | 25 | IC | 125 | 10 | 8.3 | 400 | 13.01 | 2.5657
R | 80 | 120 | 1200 | 24 | T_C | 1.6362 | D | H-180 | 291.6154 | 381.8939 | P | 0.20944 | 25 | IC | 125 | 14 | 14.1 | 400 | 6.6 | 1.8871
R | 100 | 170 | 1500 | 32 | T_C | 1.3306 | D | S | 385 | 630 | P | 0.37699 | 42.5 | C | 0 | 0 | 0 | 475 | 10.9 | 2.3888
R | 100 | 170 | 1500 | 32 | T_C | 1.3306 | D | S | 353.226 | 578.0061 | P | 0.37699 | 42.5 | IC | 200 | 43.25 | 9.17 | 475 | 10.4 | 2.3418
R | 100 | 170 | 1500 | 32 | T_C | 1.3306 | D | S | 353.226 | 578.0061 | P | 0.37699 | 42.5 | IC | 200 | 43.25 | 9.17 | 475 | 9.98 | 2.3006
R | 100 | 170 | 1500 | 32 | T_C | 1.3306 | D | S | 353.226 | 578.0061 | P | 0.37699 | 42.5 | IC | 200 | 43.25 | 9.17 | 475 | 7.47 | 2.0109
R | 80 | 140 | 1460 | 26.5 | ST | 1.1851 | D | H-180 | 310.0998 | 440.4316 | P | 0.70686 | 50.7 | IC | 50 | 440 | 11.24 | 490 | 70.3 | 4.2528
R | 80 | 140 | 1460 | 26.5 | ST | 1.1851 | D | H-180 | 311.466 | 442.372 | P | 0.70686 | 48.3 | IC | 100 | 210 | 10.8 | 490 | 56 | 4.0254
R | 80 | 140 | 1460 | 26.5 | ST | 1.1851 | D | H-180 | 303.7966 | 431.4793 | P | 0.70686 | 49 | IC | 200 | 130 | 13.27 | 490 | 54.6 | 4
R | 80 | 140 | 1460 | 26.5 | ST | 1.1851 | D | H-180 | 302.0889 | 429.0538 | P | 0.70686 | 30.2 | IC | 500 | 55 | 13.82 | 490 | 63.3 | 4.1479
R | 80 | 140 | 1460 | 16.5 | ST | 1.1851 | D | H-180 | 297.8661 | 423.0562 | P | 0.70686 | 50.1 | IC | 100 | 300 | 15.18 | 490 | 60.1 | 4.096
R | 80 | 140 | 1460 | 19.5 | ST | 2.5315 | D | H-180 | 304.7903 | 432.8905 | P | 0.70686 | 47 | IC | 100 | 250 | 12.95 | 490 | 40.1 | 3.6914
R | 80 | 140 | 1460 | 29.5 | ST | 2.5315 | D | H-180 | 306.3738 | 435.1396 | P | 0.70686 | 47 | IC | 100 | 250 | 12.44 | 490 | 42.8 | 3.7565
R | 80 | 140 | 1460 | 26.5 | ST | 1.1851 | D | H-180 | 308.0815 | 437.5651 | P | 0.70686 | 38.6 | IC | 100 | 250 | 11.89 | 490 | 62.2 | 4.1304
R | 200 | 350 | 2000 | 41.5 | T_M_C | 0.56885 | D | S | 463 | 578.75 | P | 0.20196 | 31 | C | 0 | 0 | 0 | 400 | 55.2 | 4.011
R | 200 | 350 | 2000 | 41.5 | T_M_C | 0.56885 | D | S | 417.163 | 521.4538 | P | 0.20196 | 31 | IC | 850 | 25 | 11 | 400 | 42.3 | 3.7448
R | 200 | 350 | 2000 | 41.5 | T_M_C | 0.56885 | D | S | 392.161 | 490.2012 | P | 0.20196 | 31 | IC | 850 | 40 | 17 | 400 | 53.9 | 3.9871
R | 200 | 350 | 2000 | 41.5 | T_M_C | 0.56885 | D | S | 392.161 | 490.2012 | P | 0.20196 | 31 | IC | 850 | 40 | 17 | 400 | 26 | 3.2581
R | 200 | 350 | 2000 | 41.5 | T_M_C | 0.56885 | D | S | 354.658 | 443.3225 | P | 0.20196 | 31 | IC | 850 | 60 | 26 | 400 | 10.9 | 2.3888
R | 200 | 350 | 2000 | 41.5 | T_M_C | 0.56885 | D | S | 346.324 | 432.905 | P | 0.20196 | 31 | IC | 850 | 65 | 28 | 400 | 5.9 | 1.775
R | 200 | 350 | 2000 | 41.5 | T_M_C | 0.56885 | D | S | 304.654 | 380.8175 | P | 0.20196 | 31 | IC | 850 | 85 | 38 | 400 | 6.2 | 1.8245
R | 250 | 400 | 2500 | 25 | T_C | 0.45239 | D | H-90 | 489 | 599 | D | 0.41888 | 44 | C | 0 | 0 | 0 | 1150 | 116.1 | 4.7545
R | 250 | 400 | 2500 | 25 | T_C | 0.45239 | D | H-90 | 454.7162 | 557.0041 | D | 0.41888 | 44 | IC | 92.6008 | 77.4292 | 7.79 | 1150 | 56.7 | 4.0378
R | 250 | 400 | 2500 | 25 | T_C | 0.45239 | D | H-90 | 448.3348 | 549.1872 | D | 0.41888 | 44 | IC | 57.2435 | 150.0608 | 9.24 | 1150 | 33.3 | 3.5056
R | 250 | 400 | 2500 | 25 | T_C | 0.45239 | D | H-90 | 418.628 | 512.7979 | D | 0.41888 | 44 | IC | 82.5274 | 178.8496 | 15.99 | 1150 | 24.5 | 3.1987
R | 250 | 400 | 2500 | 25 | T_C | 0.80425 | D | H-90 | 411 | 491 | D | 0.48332 | 30 | C | 0 | 0 | 0 | 1150 | 143.6 | 4.967
R | 250 | 400 | 2500 | 25 | T_C | 0.80425 | D | H-90 | 395.3902 | 472.3518 | D | 0.48332 | 30 | IC | 38.5014 | 130.125 | 4.22 | 1150 | 82.7 | 4.4152
R | 250 | 400 | 2500 | 25 | T_C | 0.80425 | D | H-90 | 385.144 | 460.1112 | D | 0.48332 | 30 | IC | 45.8572 | 179.47 | 6.99 | 1150 | 64.5 | 4.1667
R | 250 | 400 | 2500 | 25 | T_C | 0.80425 | D | H-90 | 381.0011 | 455.1619 | D | 0.48332 | 30 | IC | 45.9041 | 208.4783 | 8.11 | 1150 | 41.6 | 3.7281
R | 80 | 120 | 550 | 31 | ST | 0.81812 | D | S | 390 | 520 | P | 1.4137 | 30 | C | 0 | 0 | 0 | 175 | 11.4 | 2.4336
R | 150 | 200 | 1800 | 35 | T_C | 1.0263 | D | S | 584 | 626 | P | 0.67021 | 67.4 | C | 0 | 0 | 0 | 500 | 9.2 | 2.2192
R | 150 | 200 | 1800 | 35 | T_C | 1.0263 | D | S | 584 | 626 | P | 0.67021 | 67.4 | C | 0 | 0 | 0 | 500 | 16.9 | 2.8273
R | 150 | 200 | 1800 | 35 | T_C | 1.0263 | D | S | 537.7472 | 576.4208 | P | 0.67021 | 67.4 | IC | 100 | 55 | 8.8 | 500 | 18.8 | 2.9339
R | 150 | 200 | 1800 | 35 | T_C | 1.0263 | D | S | 537.7472 | 576.4208 | P | 0.67021 | 67.4 | IC | 100 | 55 | 8.8 | 500 | 20 | 2.9957
R | 150 | 200 | 1800 | 35 | T_C | 1.0263 | D | S | 517.7744 | 555.0116 | P | 0.67021 | 67.4 | IC | 100 | 55 | 12.6 | 500 | 16.8 | 2.8214
R | 150 | 200 | 1800 | 35 | T_C | 1.0263 | D | S | 496.2248 | 531.9122 | P | 0.67021 | 67.4 | IC | 100 | 120 | 16.7 | 500 | 17 | 2.8332
R | 150 | 200 | 1800 | 35 | T_C | 1.0263 | D | S | 482.822 | 517.5455 | P | 0.67021 | 67.4 | IC | 100 | 120 | 19.25 | 500 | 16 | 2.7726
R | 150 | 200 | 1800 | 35 | T_C | 1.0263 | D | S | 427.1084 | 457.8251 | P | 0.67021 | 67.4 | IC | 100 | 175 | 29.85 | 500 | 16.7 | 2.8154
R | 150 | 200 | 2100 | 34 | T_C | 0.75398 | D | S | 507 | 627.7 | P | 0.67021 | 33.2 | C | 0 | 0 | 0 | 600 | 32.45 | 3.4797
R | 150 | 200 | 2100 | 34 | T_C | 0.75398 | D | S | 488.6567 | 604.9898 | P | 0.67021 | 33.2 | IC | 1000 | 10 | 4.02 | 600 | 28.03 | 3.3333
R | 150 | 200 | 2100 | 34 | T_C | 0.75398 | D | S | 482.1773 | 596.9678 | P | 0.67021 | 37 | IC | 1000 | 10 | 5.44 | 600 | 31.2 | 3.4404
R | 150 | 200 | 2100 | 34 | T_C | 0.75398 | D | S | 468.032 | 579.455 | P | 0.67021 | 37 | IC | 1000 | 15 | 8.54 | 600 | 25.99 | 3.2577
R | 150 | 200 | 2100 | 34 | T_C | 0.75398 | D | S | 493.7673 | 611.317 | P | 0.67021 | 39.4 | IC | 1000 | 5 | 2.9 | 600 | 19.07 | 2.9481
R | 150 | 200 | 2100 | 34 | T_C | 0.75398 | D | S | 485.5539 | 601.1483 | P | 0.67021 | 39.2 | IC | 1000 | 10 | 4.7 | 600 | 21.98 | 3.0901
R | 150 | 200 | 2100 | 34 | T_C | 0.75398 | D | S | 467.3019 | 578.5511 | P | 0.67021 | 39.2 | IC | 1000 | 15 | 8.7 | 600 | 27.95 | 3.3304
R | 150 | 200 | 2100 | 34 | T_C | 0.75398 | D | S | 497.509 | 615.9495 | P | 0.67021 | 34 | IC | 1000 | 5 | 2.08 | 600 | 30.59 | 3.4207
R | 150 | 200 | 2100 | 34 | T_C | 0.75398 | D | S | 489.2043 | 605.6677 | P | 0.67021 | 38.1 | IC | 1000 | 5 | 3.9 | 600 | 35.35 | 3.5653